## 108918
化学物質有害性情報データベース 物質情報
CAS番号 CAS RN |  | 108918
官報公示整理番号 METI No. |  | 4-189
物質名 test material |  | シクロヘキサン－１－イルアミン/Cyclohexan-1-ylamine
水溶解度 water solubility |  | 63960mg/L (実測値 measured)
Log Kow |  | 1.49 (実測値 measured)
備考 remarks
【注意事項】
* 化学物質有害性情報データベース情報更新日が2019年9月以前はRead-acrossデータでも○としていないので、毒性値の取り扱いには注意が必要である。
生物種 | 学名 | 影響内容 | エンドポイント | 暴露期間（値） | 暴露期間（単位） | 毒性値 | 毒性値(単位) | Read-across * | QSAR | GLP | 設定濃度 | 実測濃度 | 情報源 | 情報源による信頼性評価 | 原著 original work |  |  |  | 情報更新日
[15 empty] | 著者 | タイトル | 記載誌 | 発行年
subject type | scientific name | effect | endpoint | exposure duration value | exposure duration unit | toxicity value | toxicity unit | Read-across | QSAR | GLP | nominal concentration | measured concentration | original_work_type | original_work_reliability_rank | author | title | referenced journal | publication year | Information update date
藻類 | Pseudokirchneriella subcapitata | Population | EC50 | 4 | days | 20000 | μg/L | [5 empty] | 16 US EPA AQUIRE (AQUatic toxicity Information REtrieval) |  | Calamari,D., R. Da Gasso, S. Galassi, A. Provini, and M. Vighi | Biodegradation and Toxicity of Selected Amines on Aquatic Organisms | Chemosphere9(12): 753-762 | 1980 | 2016-03-25
藻類 | Selenastrum capricornutum | 生長阻害 生長速度 | EC50 | 72 | hours | 32.7 | mg/L |  |  | ○ |  |  | 8 NITE 化学物質の初期リスク評価書 |  | 環境庁 |  | シクロヘキシルアミンの藻類 (Selenastrum capricornutum) に対する生長阻害試験(東レリサーチセンター, 試験番号: NMMP/E09/1060, 1998 年6 月26 日). | 1998 | 2016-03-12
藻類 | Pseudokirchneriella subcapitata |  | EC50 | 72 | hours | 34 | mg/L | [5 empty] | 1 日本環境省 生態リスク初期評価 |  | 環境省 | （Ⅱ-1）生態影響試験（藻類、甲殻類、魚類）結果一覧(平成27年3月版） |  |  | 2016-11-10
藻類 | Selenastrum capricornutum | 生長阻害 生長速度 | EC50 | 48 | hours | 31.1 | mg/L |  |  | ○ |  |  | 8 NITE 化学物質の初期リスク評価書 |  | 環境庁 |  | シクロヘキシルアミンの藻類 (Selenastrum capricornutum) に対する生長阻害試験(東レリサーチセンター, 試験番号: NMMP/E09/1060, 1998 年6 月26 日). | 1998 | 2016-03-12
藻類 | Selenastrum capricornutum | 生長阻害 バイオマス | EC50 | 72 | hours | 14.3 | mg/L |  |  | ○ |  |  | 8 NITE 化学物質の初期リスク評価書 |  | 環境庁 |  | シクロヘキシルアミンの藻類 (Selenastrum capricornutum) に対する生長阻害試験(東レリサーチセンター, 試験番号: NMMP/E09/1060, 1998 年6 月26 日). | 1998 | 2016-03-12
藻類 | Selenastrum capricornutum | 生長曲線下の面積 | EbC50 | 72 | hours | 14.3 | mg/L | [5 empty] | 11 Japan チャレンジプログラム |  | - | シクロヘキシルアミンの藻類（Selenastrum capricornutum）に対する生長阻害試験 | NMMP／E09／1060 |  | 2016-03-12
藻類 | Pseudokirchneriella subcapitata |  | EC50 | 72 | hours | 14 | mg/L | [5 empty] | 1 日本環境省 生態リスク初期評価 |  | 環境省 | （Ⅱ-1）生態影響試験（藻類、甲殻類、魚類）結果一覧(平成27年3月版） |  |  | 2016-11-10
藻類 | Selenastrum capricornutum | 生長速度 | ErC50 | 48 | hours | 31.1 | mg/L | [5 empty] | 11 Japan チャレンジプログラム |  | - | シクロヘキシルアミンの藻類（Selenastrum capricornutum）に対する生長阻害試験 | NMMP／E09／1060 |  | 2016-03-12
藻類 | Selenastrum capricornutum | 生長速度 | ErC50 | 72 | hours | 29.3 | mg/L | [5 empty] | 11 Japan チャレンジプログラム |  | - | シクロヘキシルアミンの藻類（Selenastrum capricornutum）に対する生長阻害試験 | NMMP／E09／1060 |  | 2016-03-12
藻類 | Selenastrum capricornutum | 生長阻害 生長速度 | EC50 | 72 | hours | 29.3 | mg/L |  |  | ○ |  |  | 8 NITE 化学物質の初期リスク評価書 |  | 環境庁 |  | シクロヘキシルアミンの藻類 (Selenastrum capricornutum) に対する生長阻害試験(東レリサーチセンター, 試験番号: NMMP/E09/1060, 1998 年6 月26 日). | 1998 | 2016-03-12
藻類 | Selenastrum capricornutum | 増殖阻害 | EC50 | 72 | hours | 29.3 | mg/L | [5 empty] | 18 既存化学物質安全性(ハザード)評価シート |  | 環境庁環境保健部環境安全課 |  | 平成9年度環境庁化学物質の生態影響試験事業 | 1998 | 2016-02-24
藻類 | Pseudokirchneriella subcapitata | Growth (Area Under Growth Curve) | EC50 | 3 | days | 14300 | μg/L | [5 empty] | 6 日本環境省 化学物質の環境リスク評価（生態リスク初期評価） | a | 環境庁 | 平成 9 年度 生態影響試験実施事業報告 |  | 1998 | 2016-03-08
藻類 | Pseudokirchneriella subcapitata | Growth (RATE) | EC50 | 3 | days | 34000 | μg/L | [5 empty] | 6 日本環境省 化学物質の環境リスク評価（生態リスク初期評価） | a | 環境庁 | 平成 9 年度 生態影響試験実施事業報告 |  | 1998 | 2016-03-08
藻類 | Pseudokirchneriella subcapitata | growth rate | EC50 | 72 | hours | 29.3 | mg/L |  |  | ○ |  |  | 12 ECHA Information on Registered Substances | 2 | review article or handbook |  |  | 1997 | 2016-02-18
藻類 | Pseudokirchneriella subcapitata | growth rate | EC0 | 96 | hours | 5 | mg/L | [5 empty] | 12 ECHA Information on Registered Substances | 4 | Calamari D, Da Gasso R, Galassi S, Provini A and Vighi M | Biodegradation and Tox c ty of Selected Amines on Aquatic Organisms | ChemosphereVol, 9, pp. 753-762. | 1980 | 2016-02-17
藻類 | Pseudokirchneriella subcapitata | growth rate | EC100 | 96 | hours | 40 | mg/L | [5 empty] | 12 ECHA Information on Registered Substances | 4 | Calamari D, Da Gasso R, Galassi S, Provini A and Vighi M | Biodegradation and Tox c ty of Selected Amines on Aquatic Organisms | ChemosphereVol, 9, pp. 753-762. | 1980 | 2016-02-17
藻類 | Pseudokirchneriella subcapitata |  | EC50 | 96 | hours | 20 | mg/L | [5 empty] | 12 ECHA Information on Registered Substances | 4 | Calamari D, Da Gasso R, Galassi S, Provini A and Vighi M | Biodegradation and Tox c ty of Selected Amines on Aquatic Organisms | ChemosphereVol, 9, pp. 753-762. | 1980 | 2016-02-17
藻類 | Selenastrum capricornutum | 生長速度 | NOEC | 72 | hours | 10.3 | mg/L | [5 empty] | 11 Japan チャレンジプログラム |  | - | シクロヘキシルアミンの藻類（Selenastrum capricornutum）に対する生長阻害試験 | NMMP／E09／1060 |  | 2016-03-12
藻類 | Selenastrum sp. | 生長阻害 毒性閾値 | NOEC | 8 | days | 0.32 | mg/L | [5 empty] | 8 NITE 化学物質の初期リスク評価書 |  | Bringmann, G. and Kuhn, R. | Grenzwerte der Schadwirkung wassergefahrdender Stoffe gegen Bakterien (Pseudomonas putida) und Grunalgen (Scenedesmus quadricauda) im Zellvermehrungshemmtest. | Z. Wasser Abwasser Forsch., 10.87-98 | 1977 | 2016-03-12
藻類 | Selenastrum capricornutum | 生長阻害 生長速度 | NOEC | 72 | hours | 5.7 | mg/L |  |  | ○ |  |  | 8 NITE 化学物質の初期リスク評価書 |  | 環境庁 |  | シクロヘキシルアミンの藻類 (Selenastrum capricornutum) に対する生長阻害試験(東レリサーチセンター, 試験番号: NMMP/E09/1060, 1998 年6 月26 日). | 1998 | 2016-03-12
藻類 | Selenastrum capricornutum | 生長阻害 生長速度 | NOEC | 72 | hours | 10.3 | mg/L |  |  | ○ |  |  | 8 NITE 化学物質の初期リスク評価書 |  | 環境庁 |  | シクロヘキシルアミンの藻類 (Selenastrum capricornutum) に対する生長阻害試験(東レリサーチセンター, 試験番号: NMMP/E09/1060, 1998 年6 月26 日). | 1998 | 2016-03-12
藻類 | Selenastrum capricornutum | 生長阻害 生長速度 | NOEC | 48 | hours | 18.5 | mg/L |  |  | ○ |  |  | 8 NITE 化学物質の初期リスク評価書 |  | 環境庁 |  | シクロヘキシルアミンの藻類 (Selenastrum capricornutum) に対する生長阻害試験(東レリサーチセンター, 試験番号: NMMP/E09/1060, 1998 年6 月26 日). | 1998 | 2016-03-12
藻類 | Pseudokirchneriella subcapitata |  | NOEC | 72 | hours | 5.7 | mg/L | [5 empty] | 1 日本環境省 生態リスク初期評価 |  | 環境省 | （Ⅱ-1）生態影響試験（藻類、甲殻類、魚類）結果一覧(平成27年3月版） |  |  | 2016-11-10
藻類 | Pseudokirchneriella subcapitata |  | NOEC | 72 | hours | 3.2 | mg/L | [5 empty] | 1 日本環境省 生態リスク初期評価 |  | 環境省 | （Ⅱ-1）生態影響試験（藻類、甲殻類、魚類）結果一覧(平成27年3月版） |  |  | 2016-11-10
藻類 | Selenastrum capricornutum | 生長速度 | NOEC | 48 | hours | 18.5 | mg/L | [5 empty] | 11 Japan チャレンジプログラム |  | - | シクロヘキシルアミンの藻類（Selenastrum capricornutum）に対する生長阻害試験 | NMMP／E09／1060 |  | 2016-03-12
藻類 | Selenastrum capricornutum | 生長曲線下の面積 | NOEC | 72 | hours | 3.2 | mg/L | [5 empty] | 11 Japan チャレンジプログラム |  | - | シクロヘキシルアミンの藻類（Selenastrum capricornutum）に対する生長阻害試験 | NMMP／E09／1060 |  | 2016-03-12
藻類 | Selenastrum capricornutum | 生長阻害 バイオマス | NOEC | 72 | hours | 3.2 | mg/L |  |  | ○ |  |  | 8 NITE 化学物質の初期リスク評価書 |  | 環境庁 |  | シクロヘキシルアミンの藻類 (Selenastrum capricornutum) に対する生長阻害試験(東レリサーチセンター, 試験番号: NMMP/E09/1060, 1998 年6 月26 日). | 1998 | 2016-03-12
藻類 | Pseudokirchneriella subcapitata | Growth (Area Under Growth Curve) | NOEC | 3 | days | 3200 | μg/L | [5 empty] | 6 日本環境省 化学物質の環境リスク評価（生態リスク初期評価） | a | 環境庁 | 平成 9 年度 生態影響試験実施事業報告 |  | 1998 | 2016-03-08
藻類 | Pseudokirchneriella subcapitata | Growth (RATE) | NOEC | 3 | days | 5700 | μg/L | [5 empty] | 6 日本環境省 化学物質の環境リスク評価（生態リスク初期評価） | a | 環境庁 | 平成 9 年度 生態影響試験実施事業報告 |  | 1998 | 2016-03-08
藻類 | Pseudokirchneriella subcapitata | growth rate |  | 72 | hours | 10.3 | mg/L |  |  | ○ |  |  | 12 ECHA Information on Registered Substances | 2 | review article or handbook |  |  | 1997 | 2016-02-18
甲殻類 | Daphnia magna | Physiology | LC50 | 1 | days | 80000 | μg/L | [5 empty] | 16 US EPA AQUIRE (AQUatic toxicity Information REtrieval) |  | Bringmann,G., and R. Kuhn | Results of the Damaging Effect of Water Pollutants on Daphnia magna (Befunde der Schadwirkung Wassergefahrdender Stoffe Gegen Daphnia magna) | TR-79-1204, Literature Research Company, Annandale, VA:26 p. | 1977 | 2016-03-25
甲殻類 | Daphnia magna | Physiology | LC100 | 1 | days | 120000 | μg/L | [5 empty] | 16 US EPA AQUIRE (AQUatic toxicity Information REtrieval) |  | Bringmann,G., and R. Kuhn | Results of the Damaging Effect of Water Pollutants on Daphnia magna (Befunde der Schadwirkung Wassergefahrdender Stoffe Gegen Daphnia magna) | TR-79-1204, Literature Research Company, Annandale, VA:26 p. | 1977 | 2016-03-25
甲殻類 | Daphnia magna | Physiology | LC0 | 1 | days | 50000 | μg/L | [5 empty] | 16 US EPA AQUIRE (AQUatic toxicity Information REtrieval) |  | Bringmann,G., and R. Kuhn | Results of the Damaging Effect of Water Pollutants on Daphnia magna (Befunde der Schadwirkung Wassergefahrdender Stoffe Gegen Daphnia magna) | TR-79-1204, Literature Research Company, Annandale, VA:26 p. | 1977 | 2016-03-25
甲殻類 | Daphnia magna | Physiology | IC50 | 1 | days | 58000 | μg/L | [5 empty] | 16 US EPA AQUIRE (AQUatic toxicity Information REtrieval) |  | Calamari,D., R. Da Gasso, S. Galassi, A. Provini, and M. Vighi | Biodegradation and Toxicity of Selected Amines on Aquatic Organisms | Chemosphere9(12): 753-762 | 1980 | 2016-03-25
甲殻類 | Daphnia magna | Behavior | EC50 | 1 | days | 49000 | μg/L | [5 empty] | 16 US EPA AQUIRE (AQUatic toxicity Information REtrieval) |  | Bringmann,G., and R. Kuehn | Results of Toxic Action of Water Pollutants on Daphnia magna Straus Tested by an Improved Standardized Procedure | Z. Wasser-Abwasser-Forsch.15(1): 1-6 | 1982 | 2016-03-25
甲殻類 | Daphnia magna | Behavior | EC0 | 1 | days | 22000 | μg/L | [5 empty] | 16 US EPA AQUIRE (AQUatic toxicity Information REtrieval) |  | Bringmann,G., and R. Kuehn | Results of Toxic Action of Water Pollutants on Daphnia magna Straus Tested by an Improved Standardized Procedure | Z. Wasser-Abwasser-Forsch.15(1): 1-6 | 1982 | 2016-03-25
甲殻類 | Daphnia magna | Behavior | EC100 | 1 | days | 120000 | μg/L | [5 empty] | 16 US EPA AQUIRE (AQUatic toxicity Information REtrieval) |  | Bringmann,G., and R. Kuehn | Results of Toxic Action of Water Pollutants on Daphnia magna Straus Tested by an Improved Standardized Procedure | Z. Wasser-Abwasser-Forsch.15(1): 1-6 | 1982 | 2016-03-25
甲殻類 | Daphnia magna |  | EC50 | 48 | hours | 36.3 | mg/L | [5 empty] | 11 Japan チャレンジプログラム |  | - | シクロヘキシルアミンのオオミジンコ（Daphnia magna）に対する急性遊泳阻害試験 | NMMP／E09／2060 |  | 2016-03-12
甲殻類 | Daphnia magna |  | EC50 | 24 | hours | 52.2 | mg/L | [5 empty] | 11 Japan チャレンジプログラム |  | - | シクロヘキシルアミンのオオミジンコ（Daphnia magna）に対する急性遊泳阻害試験 | NMMP／E09／2060 |  | 2016-03-12
甲殻類 | Daphnia magna |  | EC50 | 48 | hours | 36 | mg/L | [5 empty] | 1 日本環境省 生態リスク初期評価 |  | 環境省 | （Ⅱ-1）生態影響試験（藻類、甲殻類、魚類）結果一覧(平成27年3月版） |  |  | 2016-11-10
甲殻類 | Daphnia magna |  | EC100 | 48 | hours | 100 | mg/L | [5 empty] | 11 Japan チャレンジプログラム |  | - | シクロヘキシルアミンのオオミジンコ（Daphnia magna）に対する急性遊泳阻害試験 | NMMP／E09／2060 |  | 2016-03-12
甲殻類 | Daphnia magna | 遊泳阻害 | EC50 | 48 | hours | 36.3 | mg/L |  |  | ○ |  |  | 8 NITE 化学物質の初期リスク評価書 |  | 環境省 |  | シクロヘキシルアミンのオオミジンコ (Daphnia magna) に対する急性遊泳阻害試験 (東レリサーチセンター, 試験番号: NMMP/E09/2060, 1998 年6 月26 日). | 1998 | 2016-03-12
甲殻類 | Daphnia magna | 遊泳阻害 | EC50 | 24 | hours | 80 | mg/L | [5 empty] | 8 NITE 化学物質の初期リスク評価書 |  | Bringmann, G. and Kuhn, R. | Befunde der Schadwirkung wassergefahrdender Stoffe gegen Daphnia magna. | Z. Wasser Abwasser Forsch., 10.161-166 | 1977 | 2016-03-12
甲殻類 | Daphnia magna | 遊泳阻害 | EC50 | 48 | hours | 36.3 | mg/L | [5 empty] | 18 既存化学物質安全性(ハザード)評価シート |  | 環境庁環境保健部環境安全課 |  | 平成9年度環境庁化学物質の生態影響試験事業 | 1998 | 2016-02-24
甲殻類 | Daphnia magna | 繁殖 NOEC | EC50 | 21 | days | 1.6 | mg/L | [5 empty] | 18 既存化学物質安全性(ハザード)評価シート |  | 環境庁環境保健部環境安全課 |  | 平成9年度環境庁化学物質の生態影響試験事業 | 1998 | 2016-02-24
甲殻類 | Daphnia magna | Immobilization | EC50 | 2 | days | 36300 | μg/L | [5 empty] | 6 日本環境省 化学物質の環境リスク評価（生態リスク初期評価） | a | 環境庁 | 平成 9 年度 生態影響試験実施事業報告 |  | 1998 | 2016-03-08
甲殻類 | Daphnia magna | Intoxication | ET50 | 48 | hours | 48.6 | mg/L | [5 empty] | 17 Aquatic OASIS (OECD QSAR Toolbox) |  | Furusjö, E., Andersson, M., Rahmberg, M., Svenson, A. | Estimating environmentally important properties of chemicals from the chemical structure |  | 2003 | 2016-02-08
甲殻類 | Daphnia magna | Mortality | LC50 | 24 | hours | 58.4 | mg/L | [5 empty] | 17 Aquatic OASIS (OECD QSAR Toolbox) |  | Vighi, M., and D. Calamari. | QSARs for organotin compounds on Daphnia magna. |  | 1985 | 2016-02-08
甲殻類 | Daphnia magna |  | EC100 | 24 | hours | 120 | mg/L |  |  | × |  |  | 12 ECHA Information on Registered Substances | 3 | Bringmann G, Kuehn R | Befunde der Schadwirkung wassergefaehrdender Stoffe gegen Daphnia magna. | Z. WasserAbwasser-Forsch.10 (5), 161-166. | 1977 | 2016-02-18
甲殻類 | Daphnia magna | immobilization | EC50 | 48 | hours | 36.3 | mg/L |  |  | ○ |  |  | 12 ECHA Information on Registered Substances | 2 | review article or handbook |  |  | 1997 | 2016-02-18
甲殻類 | Daphnia magna |  | EC0 | 24 | hours | 50 | mg/L |  |  | × |  |  | 12 ECHA Information on Registered Substances | 3 | Bringmann G, Kuehn R | Befunde der Schadwirkung wassergefaehrdender Stoffe gegen Daphnia magna. | Z. WasserAbwasser-Forsch.10 (5), 161-166. | 1977 | 2016-02-18
甲殻類 | Daphnia magna | mobility | EC50 | 24 | hours | 58 | mg/L | [5 empty] | 12 ECHA Information on Registered Substances | 3 | Calamari D, Da Gasso R, Galassi S, Provini A and Vighi M | Biodegradation and Toxicity of Selected Amines on Aquatic Organisms | ChemosphereVol, 9, pp. 753-762. | 1980 | 2016-02-17
甲殻類 | Daphnia magna | mobility | EC50 | 24 | hours | 49 | mg/L |  |  | × |  |  | 12 ECHA Information on Registered Substances | 3 | Bringmann G and Kuehn R | Ergebnisse der Schadwirkung wassergefährdender Stoffe gegen Daphnia magna ineinem weiterentwickelten standardisierten Testverfahren | Z. Wasser Abwasser Forsch.15: 1-6 | 1982 | 2016-02-18
甲殻類 | Daphnia magna | mobility | EC100 | 24 | hours | 120 | mg/L |  |  | × |  |  | 12 ECHA Information on Registered Substances | 3 | Bringmann G and Kuehn R | Ergebnisse der Schadwirkung wassergefährdender Stoffe gegen Daphnia magna ineinem weiterentwickelten standardisierten Testverfahren | Z. Wasser Abwasser Forsch.15: 1-6 | 1982 | 2016-02-18
甲殻類 | Daphnia magna | mobility | EC0 | 24 | hours | 22 | mg/L |  |  | × |  |  | 12 ECHA Information on Registered Substances | 3 | Bringmann G and Kuehn R | Ergebnisse der Schadwirkung wassergefährdender Stoffe gegen Daphnia magna ineinem weiterentwickelten standardisierten Testverfahren | Z. Wasser Abwasser Forsch.15: 1-6 | 1982 | 2016-02-18
甲殻類 | Daphnia magna |  | EC50 | 24 | hours | 80 | mg/L |  |  | × |  |  | 12 ECHA Information on Registered Substances | 3 | Bringmann G, Kuehn R | Befunde der Schadwirkung wassergefaehrdender Stoffe gegen Daphnia magna. | Z. WasserAbwasser-Forsch.10 (5), 161-166. | 1977 | 2016-02-18
甲殻類 | Daphnia magna | 親ミジンコ死亡 | LC50 | 21 | days | 24.2 | mg/L | [5 empty] | 11 Japan チャレンジプログラム |  | - | シクロヘキシルアミンのオオミジンコ（Daphnia magna）に対する繁殖阻害試験 | NMMP／E09／3060 |  | 2016-03-12
甲殻類 | Daphnia magna | 繁殖 | LOEC | 21 | days | 2.9 | mg/L | [5 empty] | 11 Japan チャレンジプログラム |  | - | シクロヘキシルアミンのオオミジンコ（Daphnia magna）に対する繁殖阻害試験 | NMMP／E09／3060 |  | 2016-03-12
甲殻類 | Daphnia magna |  | EC50 | 21 | days | 3.9 | mg/L | [5 empty] | 1 日本環境省 生態リスク初期評価 |  | 環境省 | （Ⅱ-1）生態影響試験（藻類、甲殻類、魚類）結果一覧(平成27年3月版） |  |  | 2016-11-10
甲殻類 | Daphnia magna | 繫殖 | EC50 | 21 | days | 3.9 | mg/L |  |  | ○ |  |  | 8 NITE 化学物質の初期リスク評価書 |  | 環境庁 |  | シクロヘキシルアミンのオオミジンコ (Daphnia magna) に対する繁殖阻害試験(東レリサーチセンター, 試験番号: NMMP/E09/3060, 1998 年6 月26 日). | 1998 | 2016-03-12
甲殻類 | Daphnia magna |  | NOEC | 48 | hours | 17.1 | mg/L | [5 empty] | 11 Japan チャレンジプログラム |  | - | シクロヘキシルアミンのオオミジンコ（Daphnia magna）に対する急性遊泳阻害試験 | NMMP／E09／2060 |  | 2016-03-12
甲殻類 | Daphnia magna | 繫殖 | NOEC | 21 | days | 1.6 | mg/L |  |  | ○ |  |  | 8 NITE 化学物質の初期リスク評価書 |  | 環境庁 |  | シクロヘキシルアミンのオオミジンコ (Daphnia magna) に対する繁殖阻害試験(東レリサーチセンター, 試験番号: NMMP/E09/3060, 1998 年6 月26 日). | 1998 | 2016-03-12
甲殻類 | Daphnia magna | 繁殖 | NOEC | 21 | days | 1.6 | mg/L | [5 empty] | 11 Japan チャレンジプログラム |  | - | シクロヘキシルアミンのオオミジンコ（Daphnia magna）に対する繁殖阻害試験 | NMMP／E09／3060 |  | 2016-03-12
甲殻類 | Daphnia magna | 繁殖 | EC50 | 21 | days | 3.9 | mg/L | [5 empty] | 11 Japan チャレンジプログラム |  | - | シクロヘキシルアミンのオオミジンコ（Daphnia magna）に対する繁殖阻害試験 | NMMP／E09／3060 |  | 2016-03-12
甲殻類 | Daphnia magna |  | NOEC | 21 | days | 1.6 | mg/L | [5 empty] | 1 日本環境省 生態リスク初期評価 |  | 環境省 | （Ⅱ-1）生態影響試験（藻類、甲殻類、魚類）結果一覧(平成27年3月版） |  |  | 2016-11-10
甲殻類 | Daphnia magna | Reproduction | NOEC | 21 | days | 1600 | μg/L | [5 empty] | 6 日本環境省 化学物質の環境リスク評価（生態リスク初期評価） | a | 環境庁 | 平成 9 年度 生態影響試験実施事業報告 |  | 1998 | 2016-03-08
甲殻類 | Daphnia magna | reproduction |  | 21 | days | 1.6 | mg/L |  |  | ○ |  |  | 12 ECHA Information on Registered Substances | 2 | review article or handbook |  |  | 1997 | 2016-02-18
甲殻類 | Daphnia magna | reproduction | EC50 | 21 | days | 3.9 | mg/L |  |  | ○ |  |  | 12 ECHA Information on Registered Substances | 2 | review article or handbook |  |  | 1997 | 2016-02-18
甲殻類 | Daphnia magna | mortality of parental Daphnia | LC50 | 21 | days | 24.2 | mg/L |  |  | ○ |  |  | 12 ECHA Information on Registered Substances | 2 | review article or handbook |  |  | 1997 | 2016-02-18
魚類 | Leuciscus idus (Orfe) | Mortality | LC100 | 4 | days | 100000 | μg/L | [5 empty] | 16 US EPA AQUIRE (AQUatic toxicity Information REtrieval) |  | Wellens,H. | Comparison of the Sensitivity of Brachydanio rerio and Leuciscus idus by Testing the Fish Toxicity of Chemicals and Wastewaters | Z. Wasser-Abwasser-Forsch.51(2): 49-52 | 1982 | 2016-03-25
魚類 | Danio rerio (Zebrafish) | Mortality | LC50 | 4 | days | 470000 | μg/L | [5 empty] | 16 US EPA AQUIRE (AQUatic toxicity Information REtrieval) |  | Wellens,H. | Comparison of the Sensitivity of Brachydanio rerio and Leuciscus idus by Testing the Fish Toxicity of Chemicals and Wastewaters | Z. Wasser-Abwasser-Forsch.51(2): 49-52 | 1982 | 2016-03-25
魚類 | Oncorhynchus mykiss (Rainbow trout) | Mortality | LC50 | 4 | days | 90000 | μg/L | [5 empty] | 16 US EPA AQUIRE (AQUatic toxicity Information REtrieval) |  | Calamari,D., R. Da Gasso, S. Galassi, A. Provini, and M. Vighi | Biodegradation and Toxicity of Selected Amines on Aquatic Organisms | Chemosphere9(12): 753-762 | 1980 | 2016-03-25
魚類 | Oncorhynchus mykiss (Rainbow trout) | Mortality | LC50 | 4 | days | 44000 | μg/L | [5 empty] | 16 US EPA AQUIRE (AQUatic toxicity Information REtrieval) |  | Calamari,D., R. Da Gasso, S. Galassi, A. Provini, and M. Vighi | Biodegradation and Toxicity of Selected Amines on Aquatic Organisms | Chemosphere9(12): 753-762 | 1980 | 2016-03-25
魚類 | Leuciscus idus (Orfe) | Mortality | LC0 | 4 | days | 50000 | μg/L | [5 empty] | 16 US EPA AQUIRE (AQUatic toxicity Information REtrieval) |  | Wellens,H. | Comparison of the Sensitivity of Brachydanio rerio and Leuciscus idus by Testing the Fish Toxicity of Chemicals and Wastewaters | Z. Wasser-Abwasser-Forsch.51(2): 49-52 | 1982 | 2016-03-25
魚類 | Oryzias latipes (Japanese medaka) |  | LC50 | 96 | hours | 33 | mg/L | [5 empty] | 1 日本環境省 生態リスク初期評価 |  | 環境省 | （Ⅱ-1）生態影響試験（藻類、甲殻類、魚類）結果一覧(平成27年3月版） |  |  | 2016-11-10
魚類 | Oryzias latipes (Japanese medaka) | 致死、成長 | LC50 | 14 | days | >100 | mg/L |  |  | ○ |  |  | 8 NITE 化学物質の初期リスク評価書 |  | 環境庁 |  | シクロヘキシルアミンのヒメダカ (Oryzias latipes) に対する延長毒性試験－14 日間 (東レリサーチセンター, 試験番号: NMMP/E09/5060, 1998 年7 月30 日). | 1998 | 2016-03-14
魚類 | Oryzias latipes (Japanese medaka) |  | LC50 | 96 | hours | >100 | mg/L |  |  | ○ |  |  | 8 NITE 化学物質の初期リスク評価書 |  | 環境庁 |  | シクロヘキシルアミンのヒメダカ (Oryzias latipes) に対する急性毒性試験 (東レリサーチセンター, 試験番号: NMMP/E09/4060, 1998 年7 月24 日). | 1998 | 2016-03-14
魚類 | Oryzias latipes (Japanese medaka) |  | LC50 | 96 | hours | >=100 | mg/L | [5 empty] | 11 Japan チャレンジプログラム |  | - | シクロヘキシルアミンのヒメダカ（Oryzias latipes）に対する急性毒性試験 | NMMP／E09／4060 |  | 2016-03-12
魚類 | Oryzias latipes (Japanese medaka) |  | LC50 | 96 | hours | 33.4 | mg/L |  |  | ○ |  |  | 8 NITE 化学物質の初期リスク評価書 |  | 環境庁 |  | シクロヘキシルアミンのヒメダカ (Oryzias latipes) に対する急性毒性試験 (東レリサーチセンター, 試験番号: NMMP/E09/4060, 1998 年7 月24 日). | 1998 | 2016-03-14
魚類 | Oryzias latipes (Japanese medaka) | 致死 | LC50 | 14 | days | 18.7 | mg/L |  |  | ○ |  |  | 8 NITE 化学物質の初期リスク評価書 |  | 環境庁 |  | シクロヘキシルアミンのヒメダカ (Oryzias latipes) に対する延長毒性試験－14 日間 (東レリサーチセンター, 試験番号: NMMP/E09/5060, 1998 年7 月30 日). | 1998 | 2016-03-14
魚類 | Leuciscus idus (Orfe) |  | LC50 | 48 | hours | 58～195 |  |  |  | ○ |  |  | 8 NITE 化学物質の初期リスク評価書 |  | Juhnke, I. and Luedemann, D. | Results of the investigation of 200 chemical compounds for acute fish toxicity with the golden orfe test. | Z.Wasser-Abwasser-Forsch. 11, . (GER)161-164 | 1978 | 2016-03-14
魚類 | Oncorhynchus mykiss (Rainbow trout) |  | LC50 | 96 | hours | 44 | mg/L |  |  | ○ |  |  | 8 NITE 化学物質の初期リスク評価書 |  | Calamari, D., Gasso, R.D., Galassi, S., Provini, A. and Vighi, M. |  | Biodegradation and toxicity of selected amines on aquatic organisms. Chemosphere, 9753-762 | 1998 | 2016-03-14
魚類 | Oncorhynchus mykiss (Rainbow trout) |  | LC50 | 96 | hours | 90 | mg/L |  |  | ○ |  |  | 8 NITE 化学物質の初期リスク評価書 |  | Calamari, D., Gasso, R.D., Galassi, S., Provini, A. and Vighi, M. |  | Biodegradation and toxicity of selected amines on aquatic organisms. Chemosphere, 9753-762 | 1998 | 2016-03-14
魚類 | Oryzias latipes (Japanese medaka) | Mortality | LC50 | 4 | days | >=100000 | μg/L | [5 empty] | 6 日本環境省 化学物質の環境リスク評価（生態リスク初期評価） | a | 環境庁 | 平成 9 年度 生態影響試験実施事業報告 |  | 1998 | 2016-03-08
魚類 | Oryzias latipes (Japanese medaka) | Mortality | LC50 | 4 | days | 33400 | μg/L | [5 empty] | 6 日本環境省 化学物質の環境リスク評価（生態リスク初期評価） | a | 環境庁 | 平成 9 年度 生態影響試験実施事業報告 |  | 1998 | 2016-03-08
魚類 | Oryzias latipes (Japanese medaka) |  | LC50 | 96 | hours | 33.4 | mg/L | [5 empty] | 18 既存化学物質安全性(ハザード)評価シート |  | 環境庁環境保健部環境安全課 |  | 平成9年度環境庁化学物質の生態影響試験事業 | 1998 | 2016-02-24
魚類 | Oncorhynchus mykiss (Rainbow trout) |  | LC50 | 96 | hours | 44 | mg/L | [5 empty] | 18 既存化学物質安全性(ハザード)評価シート |  | EU |  | IUCLID(International Uniform Chemical Information Data Base)Data Set | 2000 | 2016-02-24
魚類 | Leuciscus idus (Orfe) |  | LC50 | 48 | hours | 58 | mg/L | [5 empty] | 18 既存化学物質安全性(ハザード)評価シート |  | EU |  | IUCLID(International Uniform Chemical Information Data Base)Data Set | 2000 | 2016-02-24
魚類 | Leuciscus idus (Orfe) | Mortality | LC50 | 96 | hours | 193 | mg/L | [5 empty] | 17 Aquatic OASIS (OECD QSAR Toolbox) |  | Furusjö, E., Andersson, M., Rahmberg, M., Svenson, A. | Estimating environmentally important properties of chemicals from the chemical structure |  | 2003 | 2016-02-08
魚類 | Oncorhynchus mykiss (Rainbow trout) | mortality | LC50 | 96 | hours | 90 | mg/L | [5 empty] | 12 ECHA Information on Registered Substances | 4 | Calamari D, Da Gasso R, Galassi S, Provini A and Vighi M | Biodegradation and Toxicity of Selected Amines on Aquatic Organisms | ChemosphereVol, 9, pp. 753-762. | 1980 | 2016-02-17
魚類 | Danio rerio (Zebrafish) | mortality | LC50 | 48 | hours | 63.3 | mg/L | [5 empty] | 12 ECHA Information on Registered Substances | 2 | publication |  |  | 2001 | 2016-02-17
魚類 | Oryzias latipes (Japanese medaka) | mortality | LC50 | 14 | days | >100 | mg/L |  |  | ○ |  |  | 12 ECHA Information on Registered Substances | 2 | review article or handbook |  |  | 1997 | 2016-02-18
魚類 | Oryzias latipes (Japanese medaka) | mortality | LC50 | 96 | hours | 33 | mg/L |  |  | ○ |  |  | 12 ECHA Information on Registered Substances | 2 | review article or handbook |  |  | 1997 | 2016-02-17
魚類 | Oryzias latipes (Japanese medaka) | mortality | LC0 | 96 | hours | 100 | mg/L |  |  | ○ |  |  | 12 ECHA Information on Registered Substances | 2 | review article or handbook |  |  | 1997 | 2016-02-17
魚類 | Leuciscus idus (Orfe) | mortality | LC50 | 48 | hours | 195 | mg/L | [5 empty] | 12 ECHA Information on Registered Substances | 3 | Juhnke I and Luedemann D | Ergebnisse der Untersuchung von 200 chemischen Verbindungen auf akute Toxizitätmit dem Goldorfentest | Z. Wasser Abwasser Forsch.11: 161-164 | 1978 | 2016-02-17
魚類 | Oryzias latipes (Japanese medaka) | mortality | LC50 | 48 | hours | 54 | mg/L | [5 empty] | 12 ECHA Information on Registered Substances | 3 | Yoshioka Y, Nagase H, Ose Y, Sato, T | Evaluation of the Test Method "Activated Sludge, Respirat on Inhibit on Test" Proposed by the OECD | ECOTOXICOLOGY AND ENVIRONMETAL SAFETY 1212, 206-212 | 1986 | 2016-02-17
魚類 | Leuciscus idus (Orfe) | mortality | LC100 | 48 | hours | 100 | mg/L | [5 empty] | 12 ECHA Information on Registered Substances | 4 | Wellens, H., Z. | Vergle ch der Empfindlichkeit von Brachydanio rer o und Leuciscus idus bei der Untersuchung der Fischtoxiz tät von chemischen Verbindungen und Abwässern | Wasser Abwasser Forsch.15 (2), 49-52 | 1982 | 2016-02-17
魚類 | Leuciscus idus (Orfe) | mortality | LC0 | 48 | hours | 50 | mg/L | [5 empty] | 12 ECHA Information on Registered Substances | 4 | Wellens, H., Z. | Vergle ch der Empfindlichkeit von Brachydanio rer o und Leuciscus idus bei der Untersuchung der Fischtoxiz tät von chemischen Verbindungen und Abwässern | Wasser Abwasser Forsch.15 (2), 49-52 | 1982 | 2016-02-17
魚類 | Brachydanio rerio (Zebrafish) | mortality | LC100 | 96 | hours | 600 | mg/L | [5 empty] | 12 ECHA Information on Registered Substances | 4 | Wellens, H., Z. | Vergle ch der Empfindlichkeit von Brachydanio rer o und Leuciscus idus bei der Untersuchung der Fischtoxiz tät von chemischen Verbindungen und Abwässern | Wasser Abwasser Forsch.15 (2), 49-52 | 1982 | 2016-02-17
魚類 | Brachydanio rerio (Zebrafish) | mortality | LC50 | 96 | hours | 470 | mg/L | [5 empty] | 12 ECHA Information on Registered Substances | 4 | Wellens, H., Z. | Vergle ch der Empfindlichkeit von Brachydanio rer o und Leuciscus idus bei der Untersuchung der Fischtoxiz tät von chemischen Verbindungen und Abwässern | Wasser Abwasser Forsch.15 (2), 49-52 | 1982 | 2016-02-17
魚類 | Brachydanio rerio (Zebrafish) | mortality | LC0 | 96 | hours | 200 | mg/L | [5 empty] | 12 ECHA Information on Registered Substances | 4 | Wellens, H., Z. | Vergle ch der Empfindlichkeit von Brachydanio rer o und Leuciscus idus bei der Untersuchung der Fischtoxiz tät von chemischen Verbindungen und Abwässern | Wasser Abwasser Forsch.15 (2), 49-52 | 1982 | 2016-02-17
魚類 | Leuciscus idus (Orfe) | mortality | LC50 | 48 | hours | 58 | mg/L | [5 empty] | 12 ECHA Information on Registered Substances | 3 | Juhnke I and Luedemann D | Ergebnisse der Untersuchung von 200 chemischen Verbindungen auf akute Toxizitätmit dem Goldorfentest | Z. Wasser Abwasser Forsch.11: 161-164 | 1978 | 2016-02-17
魚類 | Oryzias latipes (Japanese medaka) | mortality | LC50 | 14 | days | 19 | mg/L |  |  | ○ |  |  | 12 ECHA Information on Registered Substances | 2 | review article or handbook |  |  | 1997 | 2016-02-18
魚類 | Oryzias latipes (Japanese medaka) | 致死、成長 | NOEC | 14 | days | >=100 | mg/L |  |  | ○ |  |  | 8 NITE 化学物質の初期リスク評価書 |  | 環境庁 |  | シクロヘキシルアミンのヒメダカ (Oryzias latipes) に対する延長毒性試験－14 日間 (東レリサーチセンター, 試験番号: NMMP/E09/5060, 1998 年7 月30 日). | 1998 | 2016-03-14
魚類 | Oryzias latipes (Japanese medaka) |  | LC50 | 14 | days | 19 | mg/L | [5 empty] | 1 日本環境省 生態リスク初期評価 |  | 環境省 | （Ⅱ-1）生態影響試験（藻類、甲殻類、魚類）結果一覧(平成27年3月版） |  |  | 2016-11-10
魚類 | Oryzias latipes (Japanese medaka) |  | NOEC | 14 | days | 7.5 | mg/L | [5 empty] | 1 日本環境省 生態リスク初期評価 |  | 環境省 | （Ⅱ-1）生態影響試験（藻類、甲殻類、魚類）結果一覧(平成27年3月版） |  |  | 2016-11-10
魚類 | Oryzias latipes (Japanese medaka) |  | LC50 | 14 | days | >=100 | mg/L | [5 empty] | 11 Japan チャレンジプログラム |  | - | シクロヘキシルアミンのヒメダカ（Oryzias latipes）に対する延長毒性試験-14日間 | NMMP／E09／5060 |  | 2016-03-12
魚類 | Oryzias latipes (Japanese medaka) | 致死 | NOEC | 14 | days | 7.5 | mg/L |  |  | ○ |  |  | 8 NITE 化学物質の初期リスク評価書 |  | 環境庁 |  | シクロヘキシルアミンのヒメダカ (Oryzias latipes) に対する延長毒性試験－14 日間 (東レリサーチセンター, 試験番号: NMMP/E09/5060, 1998 年7 月30 日). | 1998 | 2016-03-14
魚類 | Oryzias latipes (Japanese medaka) |  | NOEC | 14 | days | 7.5 | mg/L | [5 empty] | 11 Japan チャレンジプログラム |  | - | シクロヘキシルアミンのヒメダカ（Oryzias latipes）に対する延長毒性試験-14日間 | NMMP／E09／5060 |  | 2016-03-12
魚類 | Oryzias latipes (Japanese medaka) |  | LC50 | 7 | days | 18.7 | mg/L | [5 empty] | 11 Japan チャレンジプログラム |  | - | シクロヘキシルアミンのヒメダカ（Oryzias latipes）に対する延長毒性試験-14日間 | NMMP／E09／5060 |  | 2016-03-12
魚類 | Oryzias latipes (Japanese medaka) |  | LC50 | 14 | days | 18.7 | mg/L | [5 empty] | 11 Japan チャレンジプログラム |  | - | シクロヘキシルアミンのヒメダカ（Oryzias latipes）に対する延長毒性試験-14日間 | NMMP／E09／5060 |  | 2016-03-12
魚類 | Oryzias latipes (Japanese medaka) |  | LOEC | 14 | days | >=100 | mg/L | [5 empty] | 11 Japan チャレンジプログラム |  | - | シクロヘキシルアミンのヒメダカ（Oryzias latipes）に対する延長毒性試験-14日間 | NMMP／E09／5060 |  | 2016-03-12
魚類 | Oryzias latipes (Japanese medaka) |  | NOEC | 14 | days | >=100 | mg/L | [5 empty] | 11 Japan チャレンジプログラム |  | - | シクロヘキシルアミンのヒメダカ（Oryzias latipes）に対する延長毒性試験-14日間 | NMMP／E09／5060 |  | 2016-03-12
魚類 | Oryzias latipes (Japanese medaka) |  | LC50 | 7 | days | >=100 | mg/L | [5 empty] | 11 Japan チャレンジプログラム |  | - | シクロヘキシルアミンのヒメダカ（Oryzias latipes）に対する延長毒性試験-14日間 | NMMP／E09／5060 |  | 2016-03-12
魚類 | Oryzias latipes (Japanese medaka) |  | LOEC | 14 | days | 30 | mg/L | [5 empty] | 11 Japan チャレンジプログラム |  | - | シクロヘキシルアミンのヒメダカ（Oryzias latipes）に対する延長毒性試験-14日間 | NMMP／E09／5060 |  | 2016-03-12