## 75503
化学物質有害性情報データベース 物質情報
CAS番号 CAS RN |  | 75503
官報公示整理番号 METI No. |  | 7-2766
物質名 test material |  | トリメチルアミン/Trimethylamine
水溶解度 water solubility |  | 8mg/L (実測値 measured)
Log Kow |  | 0.16 (実測値 measured)
備考 remarks
【注意事項】
* 化学物質有害性情報データベース情報更新日が2019年9月以前はRead-acrossデータでも○としていないので、毒性値の取り扱いには注意が必要である。
生物種 | 学名 | 影響内容 | エンドポイント | 暴露期間（値） | 暴露期間（単位） | 毒性値 | 毒性値(単位) | Read-across * | QSAR | GLP | 設定濃度 | 実測濃度 | 情報源 | 情報源による信頼性評価 | 原著 original work |  |  |  | 情報更新日
[15 empty] | 著者 | タイトル | 記載誌 | 発行年
subject type | scientific name | effect | endpoint | exposure duration value | exposure duration unit | toxicity value | toxicity unit | Read-across | QSAR | GLP | nominal concentration | measured concentration | original_work_type | original_work_reliability_rank | author | title | referenced journal | publication year | Information update date
藻類 | Pseudokirchneriella subcapitata |  | EC50 | 72 | hours | >100 | mg/L | [5 empty] | 1 日本環境省 生態リスク初期評価 |  | 環境省 | （Ⅱ-1）生態影響試験（藻類、甲殻類、魚類）結果一覧(平成27年3月版） |  |  | 2016-11-09
藻類 | Pseudokirchneriella subcapitata |  | ErC50 | 72 | hours | >100 | mg/L | [5 empty] | 11 Japan チャレンジプログラム |  | - | - | 95277 |  | 2016-03-12
藻類 | Pseudokirchneriella subcapitata | Growth (RATE) | EC50 | 3 | days | >100000 | μg/L | [5 empty] | 6 日本環境省 化学物質の環境リスク評価（生態リスク初期評価） | A | 環境省 | 平成22 年度生態影響試験 |  | 2011 | 2016-03-07
藻類 | others Chlorella ellipsoidea | photosynthesis | EC50 | 1.5 | hours | 0.024 | (g/cell) | [5 empty] | 12 ECHA Information on Registered Substances | 3 | Mosier, A.R. | Inhibition of Photosynthesis and Nitrogen Fixation in Algae by Volatile Nitrogen Bases, Cited in AQUIRE; NISC.com | Journal of Environmental Quality7(2): 237-240 | 1978 | 2016-02-17
藻類 | Desmodesmus subspicatus | growth rate recalculated | EC50 | 72 | hours | 150 | mg/L |  |  | × |  |  | 12 ECHA Information on Registered Substances | 2 | study report |  |  | 1988 | 2016-02-17
藻類 | Desmodesmus subspicatus | Growth (RATE) | EC50 | 3 | days | 150000 | μg/L | [5 empty] | 6 日本環境省 化学物質の環境リスク評価（生態リスク初期評価） | E | OECD High Production Volume Chemicals Program | SIDS (Screening Information Data Set) Initial Assessment Profile, Tertiary Amines. |  | 2012 | 2016-03-07
藻類 | Desmodesmus subspicatus | biomass recalculated | EC50 | 72 | hours | 90.6 | mg/L |  |  | × |  |  | 12 ECHA Information on Registered Substances | 2 | study report |  |  | 1988 | 2016-02-17
藻類 | Desmodesmus subspicatus |  | EbC50 | 72 | hours | 90.6 | mg/L | [5 empty] | 4 OECD SIDS (HPVC) |  | OECD SIDS |  | SIDS INITIAL ASSESSMENT PROFILE | 2012 | 2016-02-23
藻類 | Desmodesmus subspicatus |  | ErC50 | 72 | hours | 150 | mg/L | [5 empty] | 4 OECD SIDS (HPVC) |  | OECD SIDS |  | SIDS INITIAL ASSESSMENT PROFILE | 2012 | 2016-02-23
藻類 | Pseudokirchneriella subcapitata |  | NOEC | 72 | hours | 56 | mg/L | [5 empty] | 11 Japan チャレンジプログラム |  | - | - | 95277 |  | 2016-03-12
藻類 | Pseudokirchneriella subcapitata |  | NOEC | 72 | hours | 56 | mg/L | [5 empty] | 1 日本環境省 生態リスク初期評価 |  | 環境省 | （Ⅱ-1）生態影響試験（藻類、甲殻類、魚類）結果一覧(平成27年3月版） |  |  | 2016-11-09
藻類 | Desmodesmus subspicatus | growth rate recalculated | EC10 | 72 | hours | 86 | mg/L |  |  | × |  |  | 12 ECHA Information on Registered Substances | 2 | study report |  |  | 1988 | 2016-02-17
藻類 | Desmodesmus subspicatus | biomass recalculated | EC10 | 72 | hours | 42.6 | mg/L |  |  | × |  |  | 12 ECHA Information on Registered Substances | 2 | study report |  |  | 1988 | 2016-02-17
藻類 | Pseudokirchneriella subcapitata | Growth (RATE) | NOEC | 3 | days | 56000 | μg/L | [5 empty] | 6 日本環境省 化学物質の環境リスク評価（生態リスク初期評価） | A | 環境省 | 平成22 年度生態影響試験 |  | 2011 | 2016-03-07
甲殻類 | Daphnia magna |  | EC50 | 48 | hours | 28 | mg/L | [5 empty] | 1 日本環境省 生態リスク初期評価 |  | 環境省 | （Ⅱ-1）生態影響試験（藻類、甲殻類、魚類）結果一覧(平成27年3月版） |  |  | 2016-11-09
甲殻類 | Daphnia magna |  | EC50 | 48 | hours | 28 | mg/L | [5 empty] | 11 Japan チャレンジプログラム |  | - | - | 95278 |  | 2016-03-12
甲殻類 | Daphnia magna |  | EC100 | 48 | hours | 70 | mg/L | [5 empty] | 11 Japan チャレンジプログラム |  | - | - | 95278 |  | 2016-03-12
甲殻類 | Daphnia magna |  | EC0 | 48 | hours | 8.8 | mg/L | [5 empty] | 11 Japan チャレンジプログラム |  | - | - | 95278 |  | 2016-03-12
甲殻類 | Daphnia magna | Immobilization | EC50 | 2 | days | 139950 | μg/L | [5 empty] | 6 日本環境省 化学物質の環境リスク評価（生態リスク初期評価） | E | OECD High Production Volume Chemicals Program | SIDS (Screening Information Data Set) Initial Assessment Profile, Tertiary Amines. |  | 2012 | 2016-03-07
甲殻類 | Daphnia magna | mobility | EC50 | 48 | hours | 139.95 | mg/L |  |  | × |  |  | 12 ECHA Information on Registered Substances | 2 | study report |  |  | 1988 | 2016-02-17
甲殻類 | Daphnia magna | mobility | EC100 | 48 | hours | 250 | mg/L |  |  | × |  |  | 12 ECHA Information on Registered Substances | 2 | study report |  |  | 1988 | 2016-02-17
甲殻類 | Daphnia magna | mobility | EC0 | 48 | hours | 62.5 | mg/L |  |  | × |  |  | 12 ECHA Information on Registered Substances | 2 | study report |  |  | 1988 | 2016-02-17
甲殻類 | Daphnia magna | Immobilization | EC50 | 2 | days | 28000 | μg/L | [5 empty] | 6 日本環境省 化学物質の環境リスク評価（生態リスク初期評価） | A | 環境省 | 平成22 年度生態影響試験 |  | 2011 | 2016-03-07
甲殻類 | Daphnia magna |  | EC50 | 48 | hours | 139.95 | mg/L | [5 empty] | 4 OECD SIDS (HPVC) |  | OECD SIDS |  | SIDS INITIAL ASSESSMENT PROFILE | 2012 | 2016-02-23
甲殻類 | Daphnia magna |  | LOEC | 21 | days | 20 | mg/L | [5 empty] | 11 Japan チャレンジプログラム |  | - | - | 95279 |  | 2016-03-12
甲殻類 | Daphnia magna |  | NOEC | 21 | days | 8 | mg/L | [5 empty] | 11 Japan チャレンジプログラム |  | - | - | 95279 |  | 2016-03-12
甲殻類 | Daphnia magna |  | NOEC | 21 | days | 8 | mg/L | [5 empty] | 1 日本環境省 生態リスク初期評価 |  | 環境省 | （Ⅱ-1）生態影響試験（藻類、甲殻類、魚類）結果一覧(平成27年3月版） |  |  | 2016-11-09
甲殻類 | Daphnia magna |  | EC50 | 21 | days | 14 | mg/L | [5 empty] | 1 日本環境省 生態リスク初期評価 |  | 環境省 | （Ⅱ-1）生態影響試験（藻類、甲殻類、魚類）結果一覧(平成27年3月版） |  |  | 2016-11-09
甲殻類 | Daphnia magna |  | LC50 | 21 | days | >20 | mg/L | [5 empty] | 11 Japan チャレンジプログラム |  | - | - | 95279 |  | 2016-03-12
甲殻類 | Daphnia magna | 繁殖 | EC50 | 21 | days | 14 | mg/L | [5 empty] | 11 Japan チャレンジプログラム |  | - | - | 95279 |  | 2016-03-12
甲殻類 | Daphnia magna | Reproduction | NOEC | 21 | days | 8000 | μg/L | [5 empty] | 6 日本環境省 化学物質の環境リスク評価（生態リスク初期評価） | A | 環境省 | 平成22 年度生態影響試験 |  | 2011 | 2016-03-07
魚類 | Oryzias latipes (Japanese medaka) | Mortality | LC50 | 1 | days | 1000000 | μg/L | [5 empty] | 16 US EPA AQUIRE (AQUatic toxicity Information REtrieval) |  | Tonogai,Y., S. Ogawa, Y. Ito, and M. Iwaida | Actual Survey on TLM (Median Tolerance Limit) Values of Environmental Pollutants, Especially on Amines, Nitriles, Aromatic Nitrogen Compounds | J. Toxicol. Sci.7(3): 193-203 | 1982 | 2016-03-25
魚類 | Oryzias latipes (Japanese medaka) | Mortality | LC50 | 2 | days | 1000000 | μg/L | [5 empty] | 16 US EPA AQUIRE (AQUatic toxicity Information REtrieval) |  | Tonogai,Y., S. Ogawa, Y. Ito, and M. Iwaida | Actual Survey on TLM (Median Tolerance Limit) Values of Environmental Pollutants, Especially on Amines, Nitriles, Aromatic Nitrogen Compounds | J. Toxicol. Sci.7(3): 193-203 | 1982 | 2016-03-25
魚類 | Oncorhynchus mykiss (Rainbow trout) | Behavior |  | 0.03 | hours | 268500 | μg/L | [5 empty] | 16 US EPA AQUIRE (AQUatic toxicity Information REtrieval) |  | Corti,U.A. | Poisons and Nitrogen Compounds. The "Matrix" of Fish. XI. (Poissons et Combinaisons Azotees. La "Matrix" Des Poissons. XI.) | Verh. Int. Ver. Theor. Angew. Limnol.11:84-87 | 1951 | 2016-03-25
魚類 | Oncorhynchus mykiss (Rainbow trout) | Behavior |  |  |  | 268500 | μg/L | [5 empty] | 16 US EPA AQUIRE (AQUatic toxicity Information REtrieval) |  | Corti,U.A. | Poisons and Nitrogen Compounds. The "Matrix" of Fish. XI. (Poissons et Combinaisons Azotees. La "Matrix" Des Poissons. XI.) | Verh. Int. Ver. Theor. Angew. Limnol.11:84-87 | 1951 | 2016-03-25
魚類 | Oryzias latipes (Japanese medaka) |  | LC50 | 96 | hours | >100 | mg/L | [5 empty] | 11 Japan チャレンジプログラム |  | - | - | 95280 |  | 2016-03-12
魚類 | Oryzias latipes (Japanese medaka) |  | LC50 | 96 | hours | >100 | mg/L | [5 empty] | 1 日本環境省 生態リスク初期評価 |  | 環境省 | （Ⅱ-1）生態影響試験（藻類、甲殻類、魚類）結果一覧(平成27年3月版） |  |  | 2016-11-09
魚類 | Cyprinus carpio (Carp) | Mortality | LC50 | 2 | days | 25000 | μg/L | [5 empty] | 6 日本環境省 化学物質の環境リスク評価（生態リスク初期評価） | E | OECD High Production Volume Chemicals Program | SIDS (Screening Information Data Set) Initial Assessment Profile, Tertiary Amines. |  | 2012 | 2016-03-07
魚類 | Oryzias latipes (Japanese medaka) | Mortality | EC50 | 4 | days | 100000 | μg/L | [5 empty] | 6 日本環境省 化学物質の環境リスク評価（生態リスク初期評価） | A | 環境省 | 平成22 年度生態影響試験 |  | 2011 | 2016-03-07
魚類 | Leuciscus idus (Orfe) |  | LC50 | 48 | hours | 610 | mg/L | [5 empty] | 12 ECHA Information on Registered Substances | 2 | study report |  |  | 1982 | 2016-02-17
魚類 | Leuciscus idus (Orfe) |  | LC100 | 48 | hours | 720 | mg/L | [5 empty] | 12 ECHA Information on Registered Substances | 2 | study report |  |  | 1982 | 2016-02-17
魚類 | Leuciscus idus (Orfe) |  | LC0 | 48 | hours | 12 | mg/L | [5 empty] | 12 ECHA Information on Registered Substances | 2 | study report |  |  | 1982 | 2016-02-17
魚類 | Leuciscus idus (Orfe) |  | LC50 | 48 | hours | 25 | mg/L | [5 empty] | 12 ECHA Information on Registered Substances | 2 | study report |  |  | 1982 | 2016-02-17
魚類 | Leuciscus idus (Orfe) |  | LC0 | 48 | hours | 474 | mg/L | [5 empty] | 12 ECHA Information on Registered Substances | 2 | study report |  |  | 1982 | 2016-02-17
魚類 | Cyprinus carpio (Carp) | Mortality | EC50 | 2 | days | 610000 | μg/L | [5 empty] | 6 日本環境省 化学物質の環境リスク評価（生態リスク初期評価） | E | OECD High Production Volume Chemicals Program | SIDS (Screening Information Data Set) Initial Assessment Profile, Tertiary Amines. |  | 2012 | 2016-03-07
魚類 | Leuciscus idus (Orfe) | mortality | LC50 | 48 | hours | >500～1000 | [6 empty] | 12 ECHA Information on Registered Substances | 4 | study report |  |  | 1977 | 2016-02-17
魚類 | Oryzias latipes (Japanese medaka) | mortality | LC50 | 48 | hours | 1000 | mg/L | [5 empty] | 12 ECHA Information on Registered Substances | 2 | Tonogai Y et al. | Actual Survey on TLM (Median Tolerance Limit) Values of Environmental Pollutants, Especially on Amines, Nitriles, Aromatic Nitrogen Compounds., Cited in AQUIRE (14.08.91) | J. Toxicol. Sci.7(3), 193-203 | 1982 | 2016-02-17
魚類 | Leuciscus idus (Orfe) |  | LC100 | 48 | hours | 47 | mg/L | [5 empty] | 12 ECHA Information on Registered Substances | 2 | study report |  |  | 1982 | 2016-02-17
魚類 | Oryzias latipes (Japanese medaka) | Mortality |  | 2 | days | 1000000 | μg/L | [5 empty] | 6 日本環境省 化学物質の環境リスク評価（生態リスク初期評価） | C | Tonogai, Y., S. Ogawa, Y. Ito, and M. Iwaida | Actual Survey on TLM (Median Tolerance Limit) Values of Environmental Pollutants, Especially on Amines, Nitriles, Aromatic Nitrogen Compounds. | J.Toxicol.Sci.7(3):193-203. | 1982 | 2016-03-07
魚類 | Oncorhynchus mykiss (Rainbow trout) | behaviour behavioral changes, general |  |  |  | 268.5 | mg/L |  |  | × |  |  | 12 ECHA Information on Registered Substances | 3 | Corti, UA | Poisons and Nitrogen Compounds. The 'Matrix' of Fish. XI. (Poissons et Combinaisons Azotees. La 'Matrix' Des Poissons. XI.), Cited in AQUIRE; NISC.com | International Association of Theoretical and Applied Limnology. Proceedings11: 84-87(FRENCH) (ENGLISH ABSTRACT) | 1951 | 2016-02-17
魚類 | Leuciscus idus (Orfe) |  | LC50 | 48 | hours | 610 | mg/L | [5 empty] | 4 OECD SIDS (HPVC) |  | OECD SIDS |  | SIDS INITIAL ASSESSMENT PROFILE | 2012 | 2016-02-23
魚類 | Leuciscus idus (Orfe) |  | LC50 | 48 | hours | 25 | mg/L | [5 empty] | 4 OECD SIDS (HPVC) |  | OECD SIDS |  | SIDS INITIAL ASSESSMENT PROFILE | 2012 | 2016-02-23
魚類 | Oryzias latipes (Japanese medaka) |  | LC50 | 48 | hours | 1000 | mg/L | [5 empty] | 4 OECD SIDS (HPVC) |  | OECD SIDS |  | SIDS INITIAL ASSESSMENT PROFILE | 2012 | 2016-02-23