## 109-89-7
生態影響に係る有害性情報
CAS登録番号 CAS RN® |  | 109-89-7
官報公示整理番号 METI No. |  | 2-135
物質名 test material |  | ジエチルアミン/Diethylamine
水溶解度 water solubility |  | 1000000mg/L (推計値 estimated)
Log Kow |  | 0.58 (実測値 measured)
備考 remarks
【注意事項】
* 生態影響に係る有害性情報更新日が2019年9月以前はRead-acrossデータに○を記載しておらず、被験物質が標記の物質ではない可能性がある。
**各情報源における信頼性評価スコアの定義は下記のとおりである。
OECD SIDS (HPVC) / EU Risk Assessment Report (EUリスク評価書） / ECHA Information on Registered Substances | [7 empty] | 1:信頼性あり 2:条件付きで信頼性あり 3:信頼性なし 4:情報が少なく評価不能
日本環境省 化学物質の環境リスク評価（生態リスク初期評価） | [7 empty] | A：試験は信頼できる B：試験は条件付きで信頼できる C：試験の信頼性は低い D：信頼性の判定不可 E：信頼性は低くないと考えられるが、原著にあたって確認したものではない
USEPA Pesticide Ecotoxicity Database | [7 empty] | Core:信頼性あり Supplemental:条件付きで信頼性あり Invalid:信頼性なし
生物種 | 学名 | 影響内容 | エンドポイント | 暴露期間（値） | 暴露期間（単位） | 毒性値 | 毒性値(単位) | 毒性値(単位)_種別 | Read-across * | QSAR | GLP | 試験中の被験物質濃度測定 あり：○ なし：× | 情報源 | 情報源による信頼性評価** | 原著 original work |  |  |  | 情報更新日
[15 empty] | 著者 | タイトル | 記載誌 | 発行年
subject type | scientific name | effect | endpoint | exposure duration value | exposure duration unit | toxicity value | toxicity unit | toxicity unit_type |  |  |  | measurement of the test material | original work type | original work reliability rank | author | title | referenced journal | publication year | Information update date
藻類 | Pseudokirchneriella subcapitata | Population | EC50 | 4 | days | 20000 | μg/L | [5 empty] | 16 US EPA AQUIRE (AQUatic toxicity Information REtrieval) |  | Calamari,D., R. Da Gasso, S. Galassi, A. Provini, and M. Vighi | Biodegradation and Toxicity of Selected Amines on Aquatic Organisms | Chemosphere9(12): 753-762 | 1980 | 2016-03-25
藻類 | Scenedesmus subspicatus | Cellular Effects | EC3 | 7 | days | 2500 | μg/L | [5 empty] | 16 US EPA AQUIRE (AQUatic toxicity Information REtrieval) |  | Trenel,J., and R. Kuhn | Bewertung Wassergefahrdender Stoffe im Hinblick auf Lagerung, Umschlag und Transport | Umweltforschungsplan des Bundesministers des Innern: | 1982 | 2016-03-25
藻類 | Pseudokirchneriella subcapitata | cell growth based on fluorimetric values | EC50 | 96 | hours | 20 | mg/L |  |  |  | × |  | 12 ECHA Information on Registered Substances | 2 | Calamari D et al. | Biodegradation and Toxicity of Selected Amines on Aquatic Organisms | Chemosphere9(12): 753-762 | 1980 | 2016-03-03
藻類 | Pseudokirchneriella subcapitata | cell growth based on fluorimetric values | EC100 | 96 | hours | 80 | mg/L |  |  |  | × |  | 12 ECHA Information on Registered Substances | 2 | Calamari D et al. | Biodegradation and Toxicity of Selected Amines on Aquatic Organisms | Chemosphere9(12): 753-762 | 1980 | 2016-03-03
藻類 | Chlorella sp. Chlorella pyrenoidosa | growth rate | EC50 | 96 | hours | 56 | mg/L | [5 empty] | 12 ECHA Information on Registered Substances | 2 | van Leeuwen CJ et al. | Aquatic toxicological aspects of dithiocarbamates and related compounds. I. Shortterm toxicity tests. | Aquatic Toxicology7: 145-164 | 1985 | 2016-03-03
藻類 | Chlorella sp. Chlorella pyrenoidosa | growth rate | EC50 | 96 | hours | 56 | mg/L | [5 empty] | 12 ECHA Information on Registered Substances | 2 | van Leeuwen C J, Maas-Diepeveen JL, Niebeek G, Vergouw WHA, Griffioen NPS and Luijken MW | Aquatic toxicological aspects of dithiocarbamates and related compunds. I. Short-term toxicity tests. | Aquatic Toxicology7: 145-164 | 1985 | 2016-03-03
藻類 | Pseudokirchneriella subcapitata | growth rate | EC50 | 72 | hours | 54 | mg/L |  |  |  | ○ |  | 12 ECHA Information on Registered Substances | 2 | NITE (National Institute of Technology and Evaluation) Japan | Information on Environmental Toxicity | available at: http://www.safe.nite.go.jp/english/db.html | 1999 | 2016-03-02
藻類 | Pseudokirchneriella subcapitata | cell growth based on fluorimetric values | EC0 | 96 | hours | 2 | mg/L |  |  |  | × |  | 12 ECHA Information on Registered Substances | 2 | Calamari D et al. | Biodegradation and Toxicity of Selected Amines on Aquatic Organisms | Chemosphere9(12): 753-762 | 1980 | 2016-03-03
藻類 | Selenastrum capricornutum |  | EC50 | 72 | hours | >90 | mg/L | [5 empty] | 11 Japan チャレンジプログラム |  | 環境庁 | ジエチルアミンの藻類（Selenastrum capricornutum）に対する生長阻害試験 | NMMP／99／1070 |  | 2016-03-13
藻類 | Pseudokirchneriella subcapitata |  | EC50 | 72 | hours | 48 | mg/L | [5 empty] | 1 日本環境省 生態リスク初期評価 |  | 環境省 | （Ⅱ-1）生態影響試験（藻類、甲殻類、魚類）結果一覧(平成27年3月版） |  |  | 2016-11-10
藻類 | Pseudokirchneriella subcapitata |  | EC50 | 72 | hours | 54 | mg/L | [5 empty] | 1 日本環境省 生態リスク初期評価 |  | 環境省 | （Ⅱ-1）生態影響試験（藻類、甲殻類、魚類）結果一覧(平成27年3月版） |  |  | 2016-11-10
藻類 | Selenastrum capricornutum |  | EC50 | 72 | hours | 48.3 | mg/L | [5 empty] | 11 Japan チャレンジプログラム |  | 環境庁 | ジエチルアミンの藻類（Selenastrum capricornutum）に対する生長阻害試験 | NMMP／99／1070 |  | 2016-03-13
藻類 | Selenastrum capricornutum |  | EC50 | 72 | hours | 75.8 | mg/L | [5 empty] | 11 Japan チャレンジプログラム |  | 環境庁 | ジエチルアミンの藻類（Selenastrum capricornutum）に対する生長阻害試験 | NMMP／99／1070 |  | 2016-03-13
藻類 | Pseudokirchneriella subcapitata | growth rate | NOEC | 72 | hours | 11 | mg/L |  |  |  | ○ |  | 12 ECHA Information on Registered Substances | 2 | NITE (National Institute of Technology and Evaluation) Japan | Information on Environmental Toxicity | available at: http://www.safe.nite.go.jp/english/db.html | 1999 | 2016-03-02
藻類 | Pseudokirchneriella subcapitata |  | NOEC | 72 | hours | 11 | mg/L | [5 empty] | 1 日本環境省 生態リスク初期評価 |  | 環境省 | （Ⅱ-1）生態影響試験（藻類、甲殻類、魚類）結果一覧(平成27年3月版） |  |  | 2016-11-10
藻類 | Pseudokirchneriella subcapitata |  | NOEC | 72 | hours | 15 | mg/L | [5 empty] | 1 日本環境省 生態リスク初期評価 |  | 環境省 | （Ⅱ-1）生態影響試験（藻類、甲殻類、魚類）結果一覧(平成27年3月版） |  |  | 2016-11-10
藻類 | Selenastrum capricornutum |  | NOEC | 72 | hours | 50 | mg/L | [5 empty] | 11 Japan チャレンジプログラム |  | 環境庁 | ジエチルアミンの藻類（Selenastrum capricornutum）に対する生長阻害試験 | NMMP／99／1070 |  | 2016-03-13
藻類 | Selenastrum capricornutum |  | NOEC | 72 | hours | 50 | mg/L | [5 empty] | 11 Japan チャレンジプログラム |  | 環境庁 | ジエチルアミンの藻類（Selenastrum capricornutum）に対する生長阻害試験 | NMMP／99／1070 |  | 2016-03-13
藻類 | Selenastrum capricornutum |  | NOEC | 72 | hours | 15.4 | mg/L | [5 empty] | 11 Japan チャレンジプログラム |  | 環境庁 | ジエチルアミンの藻類（Selenastrum capricornutum）に対する生長阻害試験 | NMMP／99／1070 |  | 2016-03-13
甲殻類 | Daphnia magna | Behavior |  | 2 | days | 100000 | μg/L | [5 empty] | 16 US EPA AQUIRE (AQUatic toxicity Information REtrieval) |  | Bringmann,G., and R. Kuhn | Comparative Water-Toxicological Investigations on Bacteria, Algae, and Daphnia | TR-TS-002, Literature Research Company, Annandale, VA:26 p. | 1959 | 2016-03-25
甲殻類 | Daphnia magna | Mortality | LC50 | 2 | days | 56000 | μg/L | [5 empty] | 16 US EPA AQUIRE (AQUatic toxicity Information REtrieval) |  | Van Leeuwen,C.J., J.L. Maas-Diepeveen, G. Niebeek, W.H.A. Vergouw, P.S. Griffioen, and M.W. Luijken | Aquatic Toxicological Aspects of Dithiocarbamates and Related Compounds. I. Short-Term Toxicity Tests | Aquat. Toxicol.7(3): 145-164 | 1985 | 2016-03-25
甲殻類 | Daphnia magna | Physiology | IC50 | 1 | days | 164000 | μg/L | [5 empty] | 16 US EPA AQUIRE (AQUatic toxicity Information REtrieval) |  | Calamari,D., R. Da Gasso, S. Galassi, A. Provini, and M. Vighi | Biodegradation and Toxicity of Selected Amines on Aquatic Organisms | Chemosphere9(12): 753-762 | 1980 | 2016-03-25
甲殻類 | Daphnia magna | Behavior | EC50 | 1 | days | 77000 | μg/L | [5 empty] | 16 US EPA AQUIRE (AQUatic toxicity Information REtrieval) |  | Trenel,J., and R. Kuhn | Bewertung Wassergefahrdender Stoffe im Hinblick auf Lagerung, Umschlag und Transport | Umweltforschungsplan des Bundesministers des Innern: | 1982 | 2016-03-25
甲殻類 | Daphnia magna | Behavior | EC50 | 1 | days | 288000 | μg/L | [5 empty] | 16 US EPA AQUIRE (AQUatic toxicity Information REtrieval) |  | Trenel,J., and R. Kuhn | Bewertung Wassergefahrdender Stoffe im Hinblick auf Lagerung, Umschlag und Transport | Umweltforschungsplan des Bundesministers des Innern: | 1982 | 2016-03-25
甲殻類 | Daphnia magna | mobility | LC50 | 48 | hours | 56 | mg/L | [5 empty] | 12 ECHA Information on Registered Substances | 2 | van Leeuwen CJ et al. | Aquatic toxicological aspects of dithiocarbamates and related compounds. I. Shortterm toxicity tests. | Aquatic Toxicology7: 145-164 | 1985 | 2016-03-02
甲殻類 | Daphnia magna |  | EC50 | 24 | hours | 41 | mg/L |  |  |  | × |  | 12 ECHA Information on Registered Substances |  | IRCHA ED | Les Produits C himiques dans l'environnement, registre des donne normalisees de leur effets sur l'environnement, classeurs I et II, Vertle-petit France | ECDIN 08/1993 |  | 2016-03-03
甲殻類 | Daphnia magna | mortality | LC50 | 48 | hours | 56 | mg/L | [5 empty] | 12 ECHA Information on Registered Substances | 2 | van Leeuwen CJ, Maas-Diepeveen JL, Niebeek G, Vergouw WHA, Griffioen NPS and Luijken MW | Aquatic toxicological aspects of dithiocarbamates and related compunds. I. Short-term toxicity tests. | Aquatic Toxicology7: 145-164 | 1985 | 2016-03-03
甲殻類 | Daphnia magna |  | EC50 | 48 | hours | 100 | mg/L | [5 empty] | 12 ECHA Information on Registered Substances | 2 | Bringmann,G., Kuehn,R. |  | Gesundheits-Ingenieur80(4), 115-120 | 1959 | 2016-03-02
甲殻類 | Daphnia magna | mobility | EC50 | 48 | hours | 58 | mg/L |  |  |  | ○ |  | 12 ECHA Information on Registered Substances | 2 | NITE (National Institute of Technology and Evaluation) Japan | Information on Environmental Toxicity | available at: http://www.safe.nite.go.jp/english/db.html | 1999 | 2016-03-02
甲殻類 | Daphnia magna | mobility | EC50 | 24 | hours | 288 | mg/L | [5 empty] | 12 ECHA Information on Registered Substances | 2 | Trenel, J. & Kühn, R. |  | Forschungsbericht im Auftrag des UBA, Wasserwirtschaft, Berlin | 1982 | 2016-03-02
甲殻類 | Daphnia magna |  | IC50 | 24 | hours | 164 | mg/L |  |  |  | × |  | 12 ECHA Information on Registered Substances | 2 | Calamari D et al. | Biodegradation and Toxicity of Selected Amines on Aquatic Organisms | Chemosphere9(12): 753-762 | 1980 | 2016-03-02
甲殻類 | Daphnia magna |  | EC50 | 24 | hours | 77 | mg/L | [5 empty] | 12 ECHA Information on Registered Substances | 2 | Trenel, J. & Kühn, R. |  | Forschungsbericht im Auftrag des UBA, Wasserwirtschaft, Berlin | 1982 | 2016-03-02
甲殻類 | Ceriodaphnia dubia | mortality | LC50 | 48 | hours | 4.6 | mg/L |  |  |  | ○ |  | 12 ECHA Information on Registered Substances | 1 | study report |  |  | 1994 | 2016-03-02
甲殻類 | Daphnia magna |  | EC50 | 48 | hours | 58.4 | mg/L | [5 empty] | 11 Japan チャレンジプログラム |  | 環境庁 | ジエチルアミンのオオミジンコ（Daphnia magna）に対する急性遊泳阻害試験 | NMMP／99／2070 |  | 2016-03-13
甲殻類 | Daphnia magna |  | EC100 | 48 | hours | 149 | mg/L | [5 empty] | 11 Japan チャレンジプログラム |  | 環境庁 | ジエチルアミンのオオミジンコ（Daphnia magna）に対する急性遊泳阻害試験 | NMMP／99／2070 |  | 2016-03-13
甲殻類 | Daphnia magna |  | EC50 | 24 | hours | 79.9 | mg/L | [5 empty] | 11 Japan チャレンジプログラム |  | 環境庁 | ジエチルアミンのオオミジンコ（Daphnia magna）に対する急性遊泳阻害試験 | NMMP／99／2070 |  | 2016-03-13
甲殻類 | Daphnia magna |  | EC50 | 48 | hours | 58 | mg/L | [5 empty] | 1 日本環境省 生態リスク初期評価 |  | 環境省 | （Ⅱ-1）生態影響試験（藻類、甲殻類、魚類）結果一覧(平成27年3月版） |  |  | 2016-11-10
甲殻類 | Daphnia magna | Mortality | LC50 | 24 | hours | 164 | mg/L | [5 empty] | 17 Aquatic OASIS (OECD QSAR Toolbox) |  | Vighi, M., and D. Calamari. | QSARs for organotin compounds on Daphnia magna. |  | 1985 | 2016-02-08
甲殻類 | Daphnia magna | Intoxication | ET50 | 48 | hours | 226 | mg/L | [5 empty] | 17 Aquatic OASIS (OECD QSAR Toolbox) |  | Furusjö, E., Andersson, M., Rahmberg, M., Svenson, A. | Estimating environmentally important properties of chemicals from the chemical structure |  | 2003 | 2016-02-08
甲殻類 | Daphnia magna | Mortality | LC50 | 48 | hours | 55.5 | mg/L | [5 empty] | 17 Aquatic OASIS (OECD QSAR Toolbox) |  | Peter C. von der Ohe, Ralph Kühne, Ralf-Uwe Ebert, Rolf Altenburger, Matthias Liess, and Gerrit Schüürmann | Structural Alerts-A New Classification Model to Discriminate Excess Toxicity from Narcotic Effect Levels of Organic Compounds in the Acute Daphnid Assay |  | 2005 | 2016-02-08
甲殻類 | Ceriodaphnia dubia | mortality |  | 7 | days | 2.4 | mg/L |  |  |  | ○ |  | 12 ECHA Information on Registered Substances | 1 | study report |  |  | 1994 | 2016-03-02
甲殻類 | Daphnia magna |  | LC50 | 21 | days | 5.7 | mg/L |  |  |  | ○ |  | 12 ECHA Information on Registered Substances | 2 | publication |  |  | 1999 | 2016-03-02
甲殻類 | Ceriodaphnia dubia | mortality | NOEC | 7 | days | 1.7 | mg/L |  |  |  | ○ |  | 12 ECHA Information on Registered Substances | 1 | study report |  |  | 1994 | 2016-03-02
甲殻類 | Daphnia magna |  | NOEC | 21 | days | 4.2 | mg/L |  |  |  | ○ |  | 12 ECHA Information on Registered Substances | 2 | publication |  |  | 1999 | 2016-03-02
甲殻類 | Ceriodaphnia dubia | mortality | LOEC | 7 | days | 3.4 | mg/L |  |  |  | ○ |  | 12 ECHA Information on Registered Substances | 1 | study report |  |  | 1994 | 2016-03-02
甲殻類 | Daphnia magna |  | NOEC | 21 | days | 4.2 | mg/L | [5 empty] | 11 Japan チャレンジプログラム |  | 環境庁 | ジエチルアミンのオオミジンコ（Daphnia magna）に対する繁殖阻害試験 | NMMP／99／3070 |  | 2016-03-13
甲殻類 | Daphnia magna |  | LOEC | 21 | days | 7.7 | mg/L | [5 empty] | 11 Japan チャレンジプログラム |  | 環境庁 | ジエチルアミンのオオミジンコ（Daphnia magna）に対する繁殖阻害試験 | NMMP／99／3070 |  | 2016-03-13
甲殻類 | Daphnia magna |  | NOEC | 48 | hours | 24.9 | mg/L | [5 empty] | 11 Japan チャレンジプログラム |  | 環境庁 | ジエチルアミンのオオミジンコ（Daphnia magna）に対する急性遊泳阻害試験 | NMMP／99／2070 |  | 2016-03-13
甲殻類 | Daphnia magna |  | LC50 | 21 | days | 49.2 | mg/L | [5 empty] | 11 Japan チャレンジプログラム |  | 環境庁 | ジエチルアミンのオオミジンコ（Daphnia magna）に対する繁殖阻害試験 | NMMP／99／3070 |  | 2016-03-13
甲殻類 | Daphnia magna |  | EC50 | 21 | days | 5.7 | mg/L | [5 empty] | 1 日本環境省 生態リスク初期評価 |  | 環境省 | （Ⅱ-1）生態影響試験（藻類、甲殻類、魚類）結果一覧(平成27年3月版） |  |  | 2016-11-10
甲殻類 | Daphnia magna |  | NOEC | 21 | days | 4.2 | mg/L | [5 empty] | 1 日本環境省 生態リスク初期評価 |  | 環境省 | （Ⅱ-1）生態影響試験（藻類、甲殻類、魚類）結果一覧(平成27年3月版） |  |  | 2016-11-10
甲殻類 | Daphnia magna |  | EC50 | 21 | days | 5.7 | mg/L | [5 empty] | 11 Japan チャレンジプログラム |  | 環境庁 | ジエチルアミンのオオミジンコ（Daphnia magna）に対する繁殖阻害試験 | NMMP／99／3070 |  | 2016-03-13
魚類 | Oryzias latipes (Japanese medaka) | Mortality | LC50 | 1 | days | 1000000 | μg/L | [5 empty] | 16 US EPA AQUIRE (AQUatic toxicity Information REtrieval) |  | Tonogai,Y., S. Ogawa, Y. Ito, and M. Iwaida | Actual Survey on TLM (Median Tolerance Limit) Values of Environmental Pollutants, Especially on Amines, Nitriles, Aromatic Nitrogen Compounds | J. Toxicol. Sci.7(3): 193-203 | 1982 | 2016-03-25
魚類 | Oryzias latipes (Japanese medaka) | Mortality | LC50 | 2 | days | 1000000 | μg/L | [5 empty] | 16 US EPA AQUIRE (AQUatic toxicity Information REtrieval) |  | Tonogai,Y., S. Ogawa, Y. Ito, and M. Iwaida | Actual Survey on TLM (Median Tolerance Limit) Values of Environmental Pollutants, Especially on Amines, Nitriles, Aromatic Nitrogen Compounds | J. Toxicol. Sci.7(3): 193-203 | 1982 | 2016-03-25
魚類 | Oncorhynchus mykiss (Rainbow trout) | Mortality | LC50 | 4 | days | 182000 | μg/L | [5 empty] | 16 US EPA AQUIRE (AQUatic toxicity Information REtrieval) |  | Calamari,D., R. Da Gasso, S. Galassi, A. Provini, and M. Vighi | Biodegradation and Toxicity of Selected Amines on Aquatic Organisms | Chemosphere9(12): 753-762 | 1980 | 2016-03-25
魚類 | Oncorhynchus mykiss (Rainbow trout) | Mortality | LC50 | 4 | days | 25000 | μg/L | [5 empty] | 16 US EPA AQUIRE (AQUatic toxicity Information REtrieval) |  | Calamari,D., R. Da Gasso, S. Galassi, A. Provini, and M. Vighi | Biodegradation and Toxicity of Selected Amines on Aquatic Organisms | Chemosphere9(12): 753-762 | 1980 | 2016-03-25
魚類 | Poecilia reticulata (Guppy) | Mortality | LC50 | 4 | days | 130000 | μg/L | [5 empty] | 16 US EPA AQUIRE (AQUatic toxicity Information REtrieval) |  | Van Leeuwen,C.J., J.L. Maas-Diepeveen, G. Niebeek, W.H.A. Vergouw, P.S. Griffioen, and M.W. Luijken | Aquatic Toxicological Aspects of Dithiocarbamates and Related Compounds. I. Short-Term Toxicity Tests | Aquat. Toxicol.7(3): 145-164 | 1985 | 2016-03-25
魚類 | Pimephales promelas (Fathead minnow) | Mortality | LC50 | 4 | days | 855000 | μg/L | [5 empty] | 16 US EPA AQUIRE (AQUatic toxicity Information REtrieval) |  | Brooke,L.T., D.J. Call, D.L. Geiger, and C.E. Northcott | Acute Toxicities of Organic Chemicals to Fathead Minnows (Pimephales promelas), Vol. 1 | Center for Lake Superior Environmental Studies, University of Wisconsin-Superior, Superior, WI:414 p. | 1984 | 2016-03-25
魚類 | Pimephales promelas (Fathead minnow) | behaviour | EC50 | 96 | hours | 855 | mg/L | [5 empty] | 12 ECHA Information on Registered Substances | 2 | Brooke, L.T. et al. | Acute Toxicities of Organic Chemicals to Fathead Minnows (Pimephales promelas), Vol. I | Center for Lake Superior Environmental Studies, University of Wisconsin, Superior, WIpage 414 | 1984 | 2016-03-02
魚類 | Oryzias latipes (Japanese medaka) | mortality | LC50 | 24 | hours | >1000 | mg/L | [5 empty] | 12 ECHA Information on Registered Substances | 2 | Tonogai Y. et al. | Actual survey on TLm (median tolerance limit) values of environmental pollutants, especially on amines, nitriles, aromatic nitrogen compounds and artificial dyes. | J. Toxicol Sciences7: 193-203 | 1982 | 2016-03-02
魚類 | Oncorhynchus mykiss (Rainbow trout) | mortality | LC50 | 96 | hours | 182 | mg/L |  |  |  | × |  | 12 ECHA Information on Registered Substances | 2 | Calamari D et al. | Biodegradation and Toxicity of Selected Amines on Aquatic Organisms | Chemosphere9(12): 753-762 | 1980 | 2016-03-03
魚類 | Poecilia reticulata (Guppy) | mortality | LC50 | 96 | hours | 130 | mg/L | [5 empty] | 12 ECHA Information on Registered Substances | 2 | van Leeuwen CJ, Maas-Diepeveen JL, Niebeek G, Vergouw WHA, Griffioen NPS and Luijken MW | Aquatic toxicological aspects of dithiocarbamates and related compunds. I. Short-term toxicity tests. | Aquatic Toxicology7: 145-164 | 1985 | 2016-03-03
魚類 | Oryzias latipes (Japanese medaka) | mortality | LC50 | 96 | hours | 27 | mg/L |  |  |  | ○ |  | 12 ECHA Information on Registered Substances | 2 | NITE (National Institute of Technology and Evaluation) Japan | Information on Environmental Toxicity | available at: http://www.safe.nite.go.jp/english/db.html | 1999 | 2016-03-02
魚類 | Poecilia reticulata (Guppy) | mortality | LC50 | 96 | hours | 130 | mg/L | [5 empty] | 12 ECHA Information on Registered Substances | 2 | van Leeuwen CJ et al. | Aquatic toxicological aspects of dithiocarbamates and related compounds. I. Shortterm toxicity tests. | Aquatic Toxicology7: 145-164 | 1985 | 2016-03-02
魚類 | Oryzias latipes (Japanese medaka) | mortality | LC50 | 48 | hours | >1000 | mg/L | [5 empty] | 12 ECHA Information on Registered Substances | 2 | Tonogai Y. et al. | Actual survey on TLm (median tolerance limit) values of environmental pollutants, especially on amines, nitriles, aromatic nitrogen compounds and artificial dyes. | J. Toxicol Sciences7: 193-203 | 1982 | 2016-03-02
魚類 | Oncorhynchus mykiss (Rainbow trout) | mortality | LC50 | 96 | hours | 25 | mg/L |  |  |  | × |  | 12 ECHA Information on Registered Substances | 2 | Calamari D et al. | Biodegradation and Toxicity of Selected Amines on Aquatic Organisms | Chemosphere9(12): 753-762 | 1980 | 2016-03-03
魚類 | Pimephales promelas (Fathead minnow) | mortality | LC50 | 96 | hours | 855 | mg/L | [5 empty] | 12 ECHA Information on Registered Substances | 2 | Brooke, L.T. et al. | Acute Toxicities of Organic Chemicals to Fathead Minnows (Pimephales promelas), Vol. I | Center for Lake Superior Environmental Studies, University of Wisconsin, Superior, WIpage 414 | 1984 | 2016-03-02
魚類 | Oryzias latipes (Japanese medaka) |  | LC50 | 96 | hours | >100 | mg/L | [5 empty] | 11 Japan チャレンジプログラム |  | 環境庁 | ジエチルアミンのヒメダカ（Oryzias latipes）に対する急性毒性試験 | NMMP／E99／4070 |  | 2016-03-13
魚類 | Oryzias latipes (Japanese medaka) |  | LC50 | 96 | hours | 26.7 | mg/L | [5 empty] | 11 Japan チャレンジプログラム |  | 環境庁 | ジエチルアミンのヒメダカ（Oryzias latipes）に対する急性毒性試験 | NMMP／E99／4070 |  | 2016-03-13
魚類 | Oryzias latipes (Japanese medaka) |  | LC50 | 96 | hours | 27 | mg/L | [5 empty] | 1 日本環境省 生態リスク初期評価 |  | 環境省 | （Ⅱ-1）生態影響試験（藻類、甲殻類、魚類）結果一覧(平成27年3月版） |  |  | 2016-11-10
魚類 | Pimephales promelas (Fathead minnow) | Mortality | LC50 | 96 | hours | 859 | mg/L | [5 empty] | 17 Aquatic OASIS (OECD QSAR Toolbox) |  | Russom, C.L., Bradbury, S.P., Broderius, S.J., Drummond, R.A. and Hammermeister, D.E. | PREDICTING MODES OF TOXIC ACTION FROM CHEMICAL STRUCTURE: ACUTE TOXICITY IN THE FATHEAD MINNOW (PIMEPHALES PROMELAS) |  | 1997 | 2016-02-08
魚類 | Leuciscus idus (Orfe) | Mortality | LC50 | 96 | hours | 2.42 | mg/L | [5 empty] | 17 Aquatic OASIS (OECD QSAR Toolbox) |  | Furusjö, E., Andersson, M., Rahmberg, M., Svenson, A. | Estimating environmentally important properties of chemicals from the chemical structure |  | 2003 | 2016-02-08