## 111-65-9
生態影響に係る有害性情報
CAS登録番号 CAS RN® |  | 111-65-9
官報公示整理番号 METI No. |  | 9-1825/2-8
物質名 test material |  | オクタン/Octane
水溶解度 water solubility |  | 0.66mg/L (推計値 estimated)
Log Kow |  | 5.18 (実測値 measured)
備考 remarks
【注意事項】
* 生態影響に係る有害性情報更新日が2019年9月以前はRead-acrossデータに○を記載しておらず、被験物質が標記の物質ではない可能性がある。
**各情報源における信頼性評価スコアの定義は下記のとおりである。
OECD SIDS (HPVC) / EU Risk Assessment Report (EUリスク評価書） / ECHA Information on Registered Substances | [7 empty] | 1:信頼性あり 2:条件付きで信頼性あり 3:信頼性なし 4:情報が少なく評価不能
日本環境省 化学物質の環境リスク評価（生態リスク初期評価） | [7 empty] | A：試験は信頼できる B：試験は条件付きで信頼できる C：試験の信頼性は低い D：信頼性の判定不可 E：信頼性は低くないと考えられるが、原著にあたって確認したものではない
USEPA Pesticide Ecotoxicity Database | [7 empty] | Core:信頼性あり Supplemental:条件付きで信頼性あり Invalid:信頼性なし
生物種 | 学名 | 影響内容 | エンドポイント | 暴露期間（値） | 暴露期間（単位） | 毒性値 | 毒性値(単位) | 毒性値(単位)_種別 | Read-across * | QSAR | GLP | 試験中の被験物質濃度測定 あり：○ なし：× | 情報源 | 情報源による信頼性評価** | 原著 original work |  |  |  | 情報更新日
[15 empty] | 著者 | タイトル | 記載誌 | 発行年
subject type | scientific name | effect | endpoint | exposure duration value | exposure duration unit | toxicity value | toxicity unit | toxicity unit_type |  |  |  | measurement of the test material | original work type | original work reliability rank | author | title | referenced journal | publication year | Information update date
藻類 | Pseudokirchneriella subcapitata |  | EC50 | 72 | hours | >10 | mg/L | [5 empty] | 1 日本環境省 生態リスク初期評価 |  | 環境省 | （Ⅱ-1）生態影響試験（藻類、甲殻類、魚類）結果一覧(平成27年3月版） |  |  | 2016-11-10
藻類 | Pseudokirchneriella subcapitata |  | EC50 | 72 | hours | >1.1 | mg/L | [5 empty] | 1 日本環境省 生態リスク初期評価 |  | 環境省 | （Ⅱ-1）生態影響試験（藻類、甲殻類、魚類）結果一覧(平成27年3月版） |  |  | 2016-11-10
藻類 | Pseudokirchneriella subcapitata |  | NOEC | 72 | hours | 5.8 | mg/L | [5 empty] | 1 日本環境省 生態リスク初期評価 |  | 環境省 | （Ⅱ-1）生態影響試験（藻類、甲殻類、魚類）結果一覧(平成27年3月版） |  |  | 2016-11-10
藻類 | Pseudokirchneriella subcapitata |  | NOEC | 72 | hours | 1.1 | mg/L | [5 empty] | 1 日本環境省 生態リスク初期評価 |  | 環境省 | （Ⅱ-1）生態影響試験（藻類、甲殻類、魚類）結果一覧(平成27年3月版） |  |  | 2016-11-10
甲殻類 | Daphnia magna | Physiology | EC50 | 2 | days | 3.3 | mmol/m3 | [5 empty] | 16 US EPA AQUIRE (AQUatic toxicity Information REtrieval) |  | Bobra,A.M., W.Y. Shiu, and D. Mackay | A Predictive Correlation for the Acute Toxicity of Hydrocarbons and Chlorinated Hydrocarbons to the Water Flea (Daphnia magna) | Chemosphere12(9-10): 1121-1129 | 1983 | 2016-03-25
甲殻類 | Daphnia magna | mobility | EC50 | 48 | hours | 0.3 | mg/L |  |  |  | × |  | 12 ECHA Information on Registered Substances | 2 | study report |  |  | 1987 | 2016-03-18
甲殻類 | Daphnia magna | mobility | EL50 | 48 | hours | 0.66 | mg/L |  |  |  | × |  | 12 ECHA Information on Registered Substances | 2 | study report |  |  | 1987 | 2016-03-18
甲殻類 | Daphnia magna | mobility | EL50 | 48 | hours | 0.377 | mg/L | [5 empty] | 12 ECHA Information on Registered Substances | 2 | Bobra, A. et al. | A predictive correlation for the acute toxicity of hydrocarbons and chlorinated hydrocarbons to the water flea (Daphnia magna) | Chemosphere12(9-10): 1121-1129 | 1983 | 2016-03-18
甲殻類 | Daphnia magna |  | EC50 | 48 | hours | 0.3 | mg/L | [5 empty] | 4 OECD SIDS (HPVC) | 2 | TNO, Division of Technology for Society, Netherlands Organization for Applied Scientific Research |  | Aquatic Toxicity of Compounds that may be Carried by Ships (MARPOL 1973, Annex II)Doc. # R 86/326a | 1986 | 2016-02-23
甲殻類 | Daphnia magna |  | EC50 | 48 | hours | 0.18 | mg/L | [5 empty] | 1 日本環境省 生態リスク初期評価 |  | 環境省 | （Ⅱ-1）生態影響試験（藻類、甲殻類、魚類）結果一覧(平成27年3月版） |  |  | 2016-11-10
甲殻類 | Daphnia magna | Mortality | LC50 | 48 | hours | 0.387 | mg/L | [5 empty] | 17 Aquatic OASIS (OECD QSAR Toolbox) |  | Abernethy, A.M., Bobra, W.Y., Shiu, P.G., Wells and Mackay. | Acute lethal toxicity of hydrocarbons and chlorinated hydrocarbons to two planktonic crustaceans: the key role of organism-partitioning. |  | 1986 | 2016-02-08
甲殻類 | Daphnia magna | Intoxication | ET50 | 24 | hours | 0.387 | mg/L | [5 empty] | 17 Aquatic OASIS (OECD QSAR Toolbox) |  | Urrestarazu Ramos, E. | Aquatic toxicity of polar narcotic pollutants/ Mechanism, modeling and environmental effect assessment (PhD Thesis) |  | 1998 | 2016-02-08
甲殻類 | Daphnia magna |  | EC50 | 48 | hours | 5 | mg/L | [5 empty] | 4 OECD SIDS (HPVC) | 2 | TNO, Division of Technology for Society, Netherlands Organization for Applied Scientific Research |  | Aquatic Toxicity of Compounds that may be Carried by Ships (MARPOL 1973, Annex II)Doc. # R 86/326a | 1986 | 2016-02-23
甲殻類 | Daphnia magna |  | EC50 | 48 | hours | 0.377 | mg/L | [5 empty] | 4 OECD SIDS (HPVC) | 2 | Bobra A, Shiu W and Mackay D | A predictive correlation for the acute toxicity of hydrocarbons and chlorinated hydrocarbons to the water flea (Daphnia magna) | Chemosphere12, 1121-1129 | 1983 | 2016-02-23
甲殻類 | Daphnia magna |  | LC50 | 48 | hours | 3.3 | mmol/m3 | [5 empty] | 4 OECD SIDS (HPVC) | 2 | Bobra A, Shiu W and Mackay D | A predictive correlation for the acute toxicity of hydrocarbons and chlorinated hydrocarbons to the water flea (Daphnia magna) | Chemosphere12, 1121-1129 | 1983 | 2016-02-23
甲殻類 | Daphnia magna |  | EL50 | 48 | hours | 3.2 | mg/L |  |  |  | ○ |  | 12 ECHA Information on Registered Substances | 1 | study report |  |  | 2004 | 2016-03-18
甲殻類 | Daphnia magna |  |  | 21 | days | 1 | mg/L |  |  |  | ○ |  | 12 ECHA Information on Registered Substances | 1 | study report |  |  | 2004 | 2016-03-18
甲殻類 | Daphnia magna |  |  | 21 | days | 0.17 | mg/L |  |  |  | ○ |  | 12 ECHA Information on Registered Substances | 1 | study report |  |  | 2004 | 2016-03-18
甲殻類 | Daphnia magna |  | EL50 | 48 | hours | 0.64 | mg/L |  |  |  | ○ |  | 12 ECHA Information on Registered Substances | 1 | study report |  |  | 2004 | 2016-03-18
甲殻類 | Daphnia magna |  | EC50 | 21 | days | 0.23 | mg/L |  |  |  | ○ |  | 12 ECHA Information on Registered Substances | 1 | study report |  |  | 2004 | 2016-03-18
甲殻類 | Daphnia magna |  |  | 21 | days | 2 | mg/L |  |  |  | ○ |  | 12 ECHA Information on Registered Substances | 1 | study report |  |  | 2004 | 2016-03-18
甲殻類 | Daphnia magna |  |  | 21 | days | 0.32 | mg/L |  |  |  | ○ |  | 12 ECHA Information on Registered Substances | 1 | study report |  |  | 2004 | 2016-03-18
甲殻類 | Daphnia magna |  | EL50 | 21 | days | 1.6 | mg/L |  |  |  | ○ |  | 12 ECHA Information on Registered Substances | 1 | study report |  |  | 2004 | 2016-03-18
甲殻類 | Daphnia magna |  | NOEC | 21 | days | 0.045 | mg/L | [5 empty] | 1 日本環境省 生態リスク初期評価 |  | 環境省 | （Ⅱ-1）生態影響試験（藻類、甲殻類、魚類）結果一覧(平成27年3月版） |  |  | 2016-11-10
甲殻類 | Daphnia magna |  | EC50 | 21 | days | 0.1 | mg/L | [5 empty] | 1 日本環境省 生態リスク初期評価 |  | 環境省 | （Ⅱ-1）生態影響試験（藻類、甲殻類、魚類）結果一覧(平成27年3月版） |  |  | 2016-11-10
魚類 | Oryzias latipes (Japanese medaka) |  | LC50 | 96 | hours | 0.42 | mg/L | [5 empty] | 1 日本環境省 生態リスク初期評価 |  | 環境省 | （Ⅱ-1）生態影響試験（藻類、甲殻類、魚類）結果一覧(平成27年3月版） |  |  | 2016-11-10
魚類 | Oryzias latipes (Japanese medaka) |  | LOEC |  |  | 0.069 | mg/L | [5 empty] | 1 日本環境省 生態リスク初期評価 |  | 環境省 | （Ⅱ-1）生態影響試験（藻類、甲殻類、魚類）結果一覧(平成27年3月版） |  |  | 2016-11-10
魚類 | Oryzias latipes (Japanese medaka) |  | NOEC |  |  | 0.028 | mg/L | [5 empty] | 1 日本環境省 生態リスク初期評価 |  | 環境省 | （Ⅱ-1）生態影響試験（藻類、甲殻類、魚類）結果一覧(平成27年3月版） |  |  | 2016-11-10