## 123-92-2
生態影響に係る有害性情報
CAS登録番号 CAS RN® |  | 123-92-2
官報公示整理番号 METI No. |  | 2-733
物質名 test material |  | 酢酸イソペンチル/Isopentyl acetate
水溶解度 water solubility |  | 2000mg/L (推計値 estimated)
Log Kow |  | 2.25 (実測値 measured)
備考 remarks
【注意事項】
* 生態影響に係る有害性情報更新日が2019年9月以前はRead-acrossデータに○を記載しておらず、被験物質が標記の物質ではない可能性がある。
**各情報源における信頼性評価スコアの定義は下記のとおりである。
OECD SIDS (HPVC) / EU Risk Assessment Report (EUリスク評価書） / ECHA Information on Registered Substances | [7 empty] | 1:信頼性あり 2:条件付きで信頼性あり 3:信頼性なし 4:情報が少なく評価不能
日本環境省 化学物質の環境リスク評価（生態リスク初期評価） | [7 empty] | A：試験は信頼できる B：試験は条件付きで信頼できる C：試験の信頼性は低い D：信頼性の判定不可 E：信頼性は低くないと考えられるが、原著にあたって確認したものではない
USEPA Pesticide Ecotoxicity Database | [7 empty] | Core:信頼性あり Supplemental:条件付きで信頼性あり Invalid:信頼性なし
生物種 | 学名 | 影響内容 | エンドポイント | 暴露期間（値） | 暴露期間（単位） | 毒性値 | 毒性値(単位) | 毒性値(単位)_種別 | Read-across * | QSAR | GLP | 試験中の被験物質濃度測定 あり：○ なし：× | 情報源 | 情報源による信頼性評価** | 原著 original work |  |  |  | 情報更新日
[15 empty] | 著者 | タイトル | 記載誌 | 発行年
subject type | scientific name | effect | endpoint | exposure duration value | exposure duration unit | toxicity value | toxicity unit | toxicity unit_type |  |  |  | measurement of the test material | original work type | original work reliability rank | author | title | referenced journal | publication year | Information update date
藻類 | Desmodesmus subspicatus |  | ErC50 | 48 | hours | >100 | mg/L |  |  |  | ○ |  | 12 ECHA Information on Registered Substances | 1 | study report |  |  | 2010 | 2018-01-25
甲殻類 | Daphnia magna | Behavior | EC50 | 1 | days | 205000 | μg/L | FORMULATION |  |  |  |  | 16 US EPA AQUIRE (AQUatic toxicity Information REtrieval) |  | Bringmann,G., and R. Kuehn | Results of Toxic Action of Water Pollutants on Daphnia magna Straus Tested by an Improved Standardized Procedure | Z. Wasser-Abwasser-Forsch.15(1): 1-6 | 1982 | 2018-03-09
甲殻類 | Daphnia magna | Behavior | EC100 | 1 | days | 437000 | μg/L | FORMULATION |  |  |  |  | 16 US EPA AQUIRE (AQUatic toxicity Information REtrieval) |  | Bringmann,G., and R. Kuehn | Results of Toxic Action of Water Pollutants on Daphnia magna Straus Tested by an Improved Standardized Procedure | Z. Wasser-Abwasser-Forsch.15(1): 1-6 | 1982 | 2018-03-09
甲殻類 | Daphnia magna | Behavior | EC0 | 1 | days | 114000 | μg/L | FORMULATION |  |  |  |  | 16 US EPA AQUIRE (AQUatic toxicity Information REtrieval) |  | Bringmann,G., and R. Kuehn | Results of Toxic Action of Water Pollutants on Daphnia magna Straus Tested by an Improved Standardized Procedure | Z. Wasser-Abwasser-Forsch.15(1): 1-6 | 1982 | 2018-03-09
甲殻類 | Daphnia magna | Behavior | EC50 | 1 | days | 205000 | μg/L | [5 empty] | 16 US EPA AQUIRE (AQUatic toxicity Information REtrieval) |  | Bringmann,G., and R. Kuehn | Results of Toxic Action of Water Pollutants on Daphnia magna Straus Tested by an Improved Standardized Procedure | Z. Wasser-Abwasser-Forsch.15(1): 1-6 | 1982 | 2017-03-15
甲殻類 | Daphnia magna | Behavior | EC0 | 1 | days | 114000 | μg/L | [5 empty] | 16 US EPA AQUIRE (AQUatic toxicity Information REtrieval) |  | Bringmann,G., and R. Kuehn | Results of Toxic Action of Water Pollutants on Daphnia magna Straus Tested by an Improved Standardized Procedure | Z. Wasser-Abwasser-Forsch.15(1): 1-6 | 1982 | 2017-03-15
甲殻類 | Daphnia magna | Behavior | EC100 | 1 | days | 437000 | μg/L | [5 empty] | 16 US EPA AQUIRE (AQUatic toxicity Information REtrieval) |  | Bringmann,G., and R. Kuehn | Results of Toxic Action of Water Pollutants on Daphnia magna Straus Tested by an Improved Standardized Procedure | Z. Wasser-Abwasser-Forsch.15(1): 1-6 | 1982 | 2017-03-15
甲殻類 | Daphnia magna |  | EC0 | 48 | hours | 32 | mg/L | [5 empty] | 12 ECHA Information on Registered Substances | 2 | study report |  |  | 1990 | 2018-03-04
甲殻類 | Daphnia magna |  | EC100 | 24 | hours | 437 | mg/L | [5 empty] | 12 ECHA Information on Registered Substances | 2 | Bringmann and Kuehn | Ergebnisse der Schadwirkung wassergefährdender Stoffe gegen Daphnia magna in einem weiterentwickelten standardisierten Testverfahren. (Transl.: Results on the harmful effect of aqua-toxic substances towards Daphnia magna in an advanced standardised assay) | Bringmann, G., Kühn, R.; Z. Wasser-Abwasser-Forsch.Vol 15/1, 1982, p. 1-6 | 1982 | 2018-03-04
甲殻類 | Daphnia magna |  | EC0 | 24 | hours | 114 | mg/L | [5 empty] | 12 ECHA Information on Registered Substances | 2 | Bringmann and Kuehn | Ergebnisse der Schadwirkung wassergefährdender Stoffe gegen Daphnia magna in einem weiterentwickelten standardisierten Testverfahren. (Transl.: Results on the harmful effect of aqua-toxic substances towards Daphnia magna in an advanced standardised assay) | Bringmann, G., Kühn, R.; Z. Wasser-Abwasser-Forsch.Vol 15/1, 1982, p. 1-6 | 1982 | 2018-01-25
甲殻類 | Daphnia magna |  | EC100 | 48 | hours | 58 | mg/L | [5 empty] | 12 ECHA Information on Registered Substances | 2 | study report |  |  | 1990 | 2018-03-04
甲殻類 | Daphnia magna |  | EC50 | 48 | hours | 42 | mg/L | [5 empty] | 12 ECHA Information on Registered Substances | 2 | study report |  |  | 1990 | 2018-03-04
甲殻類 | Daphnia magna |  | EC50 | 24 | hours | 205 | mg/L | [5 empty] | 12 ECHA Information on Registered Substances | 2 | Bringmann and Kuehn | Ergebnisse der Schadwirkung wassergefährdender Stoffe gegen Daphnia magna in einem weiterentwickelten standardisierten Testverfahren. (Transl.: Results on the harmful effect of aqua-toxic substances towards Daphnia magna in an advanced standardised assay) | Bringmann, G., Kühn, R.; Z. Wasser-Abwasser-Forsch.Vol 15/1, 1982, p. 1-6 | 1982 | 2018-01-25
魚類 | Cyprinus carpio (Carp) | Mortality |  | 1.79 | days | 95～124 | [6 empty] | 16 US EPA AQUIRE (AQUatic toxicity Information REtrieval) |  | Loeb,H.A., and W.H. Kelly | Acute Oral Toxicity of 1,496 Chemicals Force-Fed to Carp | U.S.Fish.Wildl.Serv., Sp.Sci.Rep.-Fish.No.471, Washington, D.C.:124 p. | 1963 | 2016-03-25
魚類 | Leuciscus idus (Orfe) Leuciscus idus ssp. melanotus | Mortality | LC100 | 2 | days | 52000 | μg/L | FORMULATION |  |  |  |  | 16 US EPA AQUIRE (AQUatic toxicity Information REtrieval) |  | Juhnke,I., and D. Luedemann | Results of the Investigation of 200 Chemical Compounds for Acute Fish Toxicity with the Golden Orfe Test (Ergebnisse der Untersuchung von 200 Chemischen Verbindungen auf Akute Fischtoxizitat mit dem Goldorfentest) | Z. Wasser-Abwasser-Forsch.11(5): 161-164 | 1978 | 2018-03-15
魚類 | Leuciscus idus (Orfe) Leuciscus idus ssp. melanotus | Mortality | LC50 | 2 | days | 36000 | μg/L | FORMULATION |  |  |  |  | 16 US EPA AQUIRE (AQUatic toxicity Information REtrieval) |  | Juhnke,I., and D. Luedemann | Results of the Investigation of 200 Chemical Compounds for Acute Fish Toxicity with the Golden Orfe Test (Ergebnisse der Untersuchung von 200 Chemischen Verbindungen auf Akute Fischtoxizitat mit dem Goldorfentest) | Z. Wasser-Abwasser-Forsch.11(5): 161-164 | 1978 | 2018-03-15
魚類 | Leuciscus idus (Orfe) Leuciscus idus ssp. melanotus | Mortality | LC50 | 2 | days | 131000 | μg/L | FORMULATION |  |  |  |  | 16 US EPA AQUIRE (AQUatic toxicity Information REtrieval) |  | Juhnke,I., and D. Luedemann | Results of the Investigation of 200 Chemical Compounds for Acute Fish Toxicity with the Golden Orfe Test (Ergebnisse der Untersuchung von 200 Chemischen Verbindungen auf Akute Fischtoxizitat mit dem Goldorfentest) | Z. Wasser-Abwasser-Forsch.11(5): 161-164 | 1978 | 2018-03-15
魚類 | Leuciscus idus (Orfe) Leuciscus idus ssp. melanotus | Mortality | LC100 | 2 | days | 148000 | μg/L | FORMULATION |  |  |  |  | 16 US EPA AQUIRE (AQUatic toxicity Information REtrieval) |  | Juhnke,I., and D. Luedemann | Results of the Investigation of 200 Chemical Compounds for Acute Fish Toxicity with the Golden Orfe Test (Ergebnisse der Untersuchung von 200 Chemischen Verbindungen auf Akute Fischtoxizitat mit dem Goldorfentest) | Z. Wasser-Abwasser-Forsch.11(5): 161-164 | 1978 | 2018-03-15
魚類 | Leuciscus idus (Orfe) Leuciscus idus ssp. melanotus | Mortality | LC0 | 2 | days | 70000 | μg/L | FORMULATION |  |  |  |  | 16 US EPA AQUIRE (AQUatic toxicity Information REtrieval) |  | Juhnke,I., and D. Luedemann | Results of the Investigation of 200 Chemical Compounds for Acute Fish Toxicity with the Golden Orfe Test (Ergebnisse der Untersuchung von 200 Chemischen Verbindungen auf Akute Fischtoxizitat mit dem Goldorfentest) | Z. Wasser-Abwasser-Forsch.11(5): 161-164 | 1978 | 2018-03-15
魚類 | Leuciscus idus (Orfe) Leuciscus idus ssp. melanotus | Mortality | LC0 | 2 | days | 26000 | μg/L | FORMULATION |  |  |  |  | 16 US EPA AQUIRE (AQUatic toxicity Information REtrieval) |  | Juhnke,I., and D. Luedemann | Results of the Investigation of 200 Chemical Compounds for Acute Fish Toxicity with the Golden Orfe Test (Ergebnisse der Untersuchung von 200 Chemischen Verbindungen auf Akute Fischtoxizitat mit dem Goldorfentest) | Z. Wasser-Abwasser-Forsch.11(5): 161-164 | 1978 | 2018-03-15
魚類 | Leuciscus idus (Orfe) |  | LC0 | 48 | hours | 70 | mg/L | [5 empty] | 12 ECHA Information on Registered Substances | 2 | publication |  |  | 1976 | 2018-03-04
魚類 | Leuciscus idus (Orfe) |  | LC50 | 48 | hours | 131 | mg/L | [5 empty] | 12 ECHA Information on Registered Substances | 2 | Juhnke and Luedemann | Ergebnisse der Untersuchungen von 200 chemischen Verbindungen auf akute Fischtoxizität mit dem Goldorfentest (Transl.: Results of the investigations of 200 chemical compounds on their acute fish toxicity in the Gold orfe test) | Juhnke, I., Lüdemann, D., Z. f. Wasser- und Abwasser-Forschung11(5), 161-164, 1978 | 1978 | 2018-01-24
魚類 | Leuciscus idus (Orfe) |  | LC100 | 48 | hours | 52 | mg/L | [5 empty] | 12 ECHA Information on Registered Substances | 2 | Juhnke and Luedemann | Ergebnisse der Untersuchungen von 200 chemischen Verbindungen auf akute Fischtoxizität mit dem Goldorfentest (Transl.: Results of the investigations of 200 chemical compounds on their acute fish toxicity in the Gold orfe test) | Juhnke, I., Lüdemann, D., Z. f. Wasser- und Abwasser-Forschung11(5), 161-164, 1978 | 1978 | 2018-03-04
魚類 | Leuciscus idus (Orfe) |  | LC0 | 48 | hours | 26 | mg/L | [5 empty] | 12 ECHA Information on Registered Substances | 2 | Juhnke and Luedemann | Ergebnisse der Untersuchungen von 200 chemischen Verbindungen auf akute Fischtoxizität mit dem Goldorfentest (Transl.: Results of the investigations of 200 chemical compounds on their acute fish toxicity in the Gold orfe test) | Juhnke, I., Lüdemann, D., Z. f. Wasser- und Abwasser-Forschung11(5), 161-164, 1978 | 1978 | 2018-01-24
魚類 | Leuciscus idus (Orfe) |  | LC100 | 48 | hours | 148 | mg/L | [5 empty] | 12 ECHA Information on Registered Substances | 2 | Juhnke and Luedemann | Ergebnisse der Untersuchungen von 200 chemischen Verbindungen auf akute Fischtoxizität mit dem Goldorfentest (Transl.: Results of the investigations of 200 chemical compounds on their acute fish toxicity in the Gold orfe test) | Juhnke, I., Lüdemann, D., Z. f. Wasser- und Abwasser-Forschung11(5), 161-164, 1978 | 1978 | 2018-01-24
魚類 | Leuciscus idus (Orfe) |  | LC50 | 48 | hours | 36 | mg/L | [5 empty] | 12 ECHA Information on Registered Substances | 2 | Juhnke and Luedemann | Ergebnisse der Untersuchungen von 200 chemischen Verbindungen auf akute Fischtoxizität mit dem Goldorfentest (Transl.: Results of the investigations of 200 chemical compounds on their acute fish toxicity in the Gold orfe test) | Juhnke, I., Lüdemann, D., Z. f. Wasser- und Abwasser-Forschung11(5), 161-164, 1978 | 1978 | 2018-03-04
魚類 | Danio rerio (Zebrafish) |  | LC50 | 96 | hours | >22～<46 | [6 empty] | 12 ECHA Information on Registered Substances | 2 | study report |  |  | 1993 | 2018-01-24
魚類 | Danio rerio (Zebrafish) |  | NOEC | 96 | hours | 21.5 | mg/L | [5 empty] | 12 ECHA Information on Registered Substances | 2 | study report |  |  | 1993 | 2018-01-24