## 818-61-1
生態影響に係る有害性情報
CAS登録番号 CAS RN® |  | 818-61-1
官報公示整理番号 METI No. |  | 2-995
物質名 test material |  | ２－ヒドロキシエチル＝アクリラート/2-Hydroxyethyl acrylate
水溶解度 water solubility |  | 1000000mg/L (推計値 estimated)
Log Kow
備考 remarks
【注意事項】
* 生態影響に係る有害性情報更新日が2019年9月以前はRead-acrossデータに○を記載しておらず、被験物質が標記の物質ではない可能性がある。
**各情報源における信頼性評価スコアの定義は下記のとおりである。
OECD SIDS (HPVC) / EU Risk Assessment Report (EUリスク評価書） / ECHA Information on Registered Substances | [7 empty] | 1:信頼性あり 2:条件付きで信頼性あり 3:信頼性なし 4:情報が少なく評価不能
日本環境省 化学物質の環境リスク評価（生態リスク初期評価） | [7 empty] | A：試験は信頼できる B：試験は条件付きで信頼できる C：試験の信頼性は低い D：信頼性の判定不可 E：信頼性は低くないと考えられるが、原著にあたって確認したものではない
USEPA Pesticide Ecotoxicity Database | [7 empty] | Core:信頼性あり Supplemental:条件付きで信頼性あり Invalid:信頼性なし
生物種 | 学名 | 影響内容 | エンドポイント | 暴露期間（値） | 暴露期間（単位） | 毒性値 | 毒性値(単位) | 毒性値(単位)_種別 | Read-across * | QSAR | GLP | 試験中の被験物質濃度測定 あり：○ なし：× | 情報源 | 情報源による信頼性評価** | 原著 original work |  |  |  | 情報更新日
[15 empty] | 著者 | タイトル | 記載誌 | 発行年
subject type | scientific name | effect | endpoint | exposure duration value | exposure duration unit | toxicity value | toxicity unit | toxicity unit_type |  |  |  | measurement of the test material | original work type | original work reliability rank | author | title | referenced journal | publication year | Information update date
藻類 | Scenedesmus subspicatus | Population | NOEC | 1.32 | hours | >=250000 | μg/L | [5 empty] | 16 US EPA AQUIRE (AQUatic toxicity Information REtrieval) |  | Nendza,M., and A. Wenzel | Discriminating Toxicant Classes by Mode of Action 1. (Eco)toxicity Profiles | Environ. Sci. Pollut. Res.13(3): 192-203 | 2006 | 2017-03-23
藻類 | Scenedesmus subspicatus | Population | NOEC |  |  | >=250000 | μg/L | [5 empty] | 16 US EPA AQUIRE (AQUatic toxicity Information REtrieval) |  | Nendza,M., and A. Wenzel | Discriminating Toxicant Classes by Mode of Action 1. (Eco)toxicity Profiles | Environ. Sci. Pollut. Res.13(3): 192-203 | 2006 | 2016-03-25
藻類 | Selenastrum capricornutum | biomass | EC50 | 72 | hours | 3.96 | mg/L | [5 empty] | 12 ECHA Information on Registered Substances | 4 | OECD SIDS | Hydroxyethyl acrylate | SIDS Initial Assessment Report | 2006 | 2017-02-28
藻類 | Pseudokirchneriella subcapitata | biomass | EC50 | 72 | hours | 3.88 | mg/L |  |  |  | ○ |  | 12 ECHA Information on Registered Substances | 2 | study report |  |  | 2004 | 2017-02-28
藻類 | Pseudokirchneriella subcapitata | growth rate | EC50 | 72 | hours | 6.98 | mg/L |  |  |  | ○ |  | 12 ECHA Information on Registered Substances | 2 | study report |  |  | 2004 | 2017-02-28
藻類 | Selenastrum capricornutum | growth rate | EC50 | 72 | hours | 8.81 | mg/L | [5 empty] | 12 ECHA Information on Registered Substances | 4 | OECD SIDS | Hydroxyethyl acrylate | SIDS Initial Assessment Report | 2006 | 2017-02-28
藻類 | Pseudokirchneriella subcapitata | growth rate | EC50 | 72 | hours | 6 | mg/L |  |  |  | ○ |  | 12 ECHA Information on Registered Substances | 2 | publication |  |  | 1998 | 2017-02-28
藻類 | Pseudokirchneriella subcapitata |  | EC50 | 72 | hours | 6 | mg/L | [5 empty] | 1 日本環境省 生態リスク初期評価 |  | 環境省 | （Ⅱ-1）生態影響試験（藻類、甲殻類、魚類）結果一覧(平成27年3月版） |  |  | 2016-11-10
藻類 | Pseudokirchneriella subcapitata |  | EC50 | 72 | hours | 6 | mg/L | [5 empty] | 1 日本環境省 生態リスク初期評価 |  | 環境省 | （Ⅱ-1）生態影響試験（藻類、甲殻類、魚類）結果一覧(平成28年3月版） |  | 2016 | 2016-11-08
藻類 | Pseudokirchneriella subcapitata |  | EC50 | 72 | hours | 2.6 | mg/L | [5 empty] | 1 日本環境省 生態リスク初期評価 |  | 環境省 | （Ⅱ-1）生態影響試験（藻類、甲殻類、魚類）結果一覧(平成27年3月版） |  |  | 2016-11-10
藻類 | Pseudokirchneriella subcapitata | Growth : 生長（速度法） | EC50 | 3 | days | 8810 | μg/L | [5 empty] | 6 日本環境省 化学物質の環境リスク評価（生態リスク初期評価） | E | Scheebaum |  |  | 2004 | 2017-01-17
藻類 | Pseudokirchneriella subcapitata | Growth : 生長（面積法） | EC50 | 3 | days | 2560 | μg/L | [5 empty] | 6 日本環境省 化学物質の環境リスク評価（生態リスク初期評価） | A | 環境庁 | 平成10 年度 生態影響試験 |  | 1999 | 2017-01-17
藻類 | Pseudokirchneriella subcapitata | Growth : 生長（速度法） | EC50 | 3 | days | 5960 | μg/L | [5 empty] | 6 日本環境省 化学物質の環境リスク評価（生態リスク初期評価） | A | (独)国立環境研究所 | 平成18 年度化学物質環境リスク評価検討調査（第7 次とりまとめ等に係る調査）報告書 |  | 2007 | 2017-01-17
藻類 | Pseudokirchneriella subcapitata | Growth : 生長（面積法） | EC50 | 3 | days | 3960 | μg/L | [5 empty] | 6 日本環境省 化学物質の環境リスク評価（生態リスク初期評価） | E | Scheebaum |  |  | 2004 | 2017-01-17
藻類 | Pseudokirchneriella subcapitata |  | EC50 | 72 | hours | 2.6 | mg/L | [5 empty] | 1 日本環境省 生態リスク初期評価 |  | 環境省 | （Ⅱ-1）生態影響試験（藻類、甲殻類、魚類）結果一覧(平成28年3月版） |  | 2016 | 2016-11-08
藻類 | Selenastrum capricornutum | 生長阻害 | ErC50 | 96 | hours | 8.26 | mg/L |  |  |  | ○ |  | 11 Japan チャレンジプログラム | 1 | Handley, J.W. and Grant-Salmon, D. | 2-Hydroxyethyl acrylate: Acute toxicity to Daphnia magna. | Report of The DowChemical Company, 28 December 1992 | 1992 | 2017-03-22
藻類 | Selenastrum capricornutum | 生長速度 | ErC50 | 72 | hours | 5.74 | mg/L | [5 empty] | 11 Japan チャレンジプログラム |  | - | アクリル酸-2-ヒドロキシエチルの藻類（Selenastrum capricornutum）に対する生長阻害試験 | NO1998-生17 |  | 2017-03-22
藻類 | Selenastrum capricornutum | biomass | EbC50 | 72 | hours | 3.96 | mg/L | [5 empty] | 4 OECD SIDS (HPVC) | 1 | OECD SIDS |  | SIDS Initial Assessment Report | 2005 | 2017-03-22
藻類 | Selenastrum capricornutum | biomass | EbC50 | 96 | hours | 4.12 | mg/L | [5 empty] | 4 OECD SIDS (HPVC) | 1 | OECD SIDS |  | SIDS Initial Assessment Report | 2005 | 2017-03-22
藻類 | Selenastrum capricornutum | 生長阻害 | ErC50 | 72 | hours | 8.81 | mg/L |  |  |  | ○ |  | 11 Japan チャレンジプログラム | 1 | Handley, J.W. and Grant-Salmon, D. | 2-Hydroxyethyl acrylate: Acute toxicity to Daphnia magna. | Report of The DowChemical Company, 28 December 1992 | 1992 | 2017-03-22
藻類 | Selenastrum capricornutum | バイオマス | EbC50 | 72 | hours | 3.96 | mg/L |  |  |  | ○ |  | 11 Japan チャレンジプログラム | 1 | Handley, J.W. and Grant-Salmon, D. | 2-Hydroxyethyl acrylate: Acute toxicity to Daphnia magna. | Report of The DowChemical Company, 28 December 1992 | 1992 | 2017-03-22
藻類 | Selenastrum capricornutum | 生長曲線下の面積 | EbC50 | 72 | hours | 2.56 | mg/L | [5 empty] | 11 Japan チャレンジプログラム |  | - | アクリル酸-2-ヒドロキシエチルの藻類（Selenastrum capricornutum）に対する生長阻害試験 | NO1998-生17 |  | 2017-03-22
藻類 | Selenastrum capricornutum | 生長速度 | ErC50 | 48 | hours | 6.11 | mg/L | [5 empty] | 11 Japan チャレンジプログラム |  | - | アクリル酸-2-ヒドロキシエチルの藻類（Selenastrum capricornutum）に対する生長阻害試験 | NO1998-生17 |  | 2017-03-22
藻類 | Selenastrum capricornutum | バイオマス | EbC50 | 96 | hours | 4.12 | mg/L |  |  |  | ○ |  | 11 Japan チャレンジプログラム | 1 | Handley, J.W. and Grant-Salmon, D. | 2-Hydroxyethyl acrylate: Acute toxicity to Daphnia magna. | Report of The DowChemical Company, 28 December 1992 | 1992 | 2017-03-22
藻類 | Selenastrum capricornutum | growth rate | ErC50 | 72 | hours | 8.81 | mg/L | [5 empty] | 4 OECD SIDS (HPVC) | 1 | OECD SIDS |  | SIDS Initial Assessment Report | 2005 | 2017-03-22
藻類 | Selenastrum capricornutum | growth rate | ErC50 | 96 | hours | 8.26 | mg/L | [5 empty] | 4 OECD SIDS (HPVC) | 1 | OECD SIDS |  | SIDS Initial Assessment Report | 2005 | 2017-03-22
藻類 | Selenastrum capricornutum | biomass | NOEC | 72 | hours | 0.625 | mg/L | [5 empty] | 12 ECHA Information on Registered Substances | 4 | OECD SIDS | Hydroxyethyl acrylate | SIDS Initial Assessment Report | 2006 | 2017-02-28
藻類 | Selenastrum capricornutum | growth rate | NOEC | 72 | hours | 1.25 | mg/L | [5 empty] | 12 ECHA Information on Registered Substances | 4 | OECD SIDS | Hydroxyethyl acrylate | SIDS Initial Assessment Report | 2006 | 2017-02-28
藻類 | Pseudokirchneriella subcapitata | growth rate | NOEC | 72 | hours | 0.625 | mg/L |  |  |  | ○ |  | 12 ECHA Information on Registered Substances | 2 | study report |  |  | 2004 | 2017-02-28
藻類 | Pseudokirchneriella subcapitata |  | NOEC | 72 | hours | 1 | mg/L | [5 empty] | 1 日本環境省 生態リスク初期評価 |  | 環境省 | （Ⅱ-1）生態影響試験（藻類、甲殻類、魚類）結果一覧(平成27年3月版） |  |  | 2016-11-10
藻類 | Pseudokirchneriella subcapitata |  | NOEC | 72 | hours | 1 | mg/L | [5 empty] | 1 日本環境省 生態リスク初期評価 |  | 環境省 | （Ⅱ-1）生態影響試験（藻類、甲殻類、魚類）結果一覧(平成27年3月版） |  |  | 2016-11-10
藻類 | Pseudokirchneriella subcapitata | Growth : 生長（速度法） | NOEC | 3 | days | 1000 | μg/L | [5 empty] | 6 日本環境省 化学物質の環境リスク評価（生態リスク初期評価） | A | (独)国立環境研究所 | 平成18 年度化学物質環境リスク評価検討調査（第7 次とりまとめ等に係る調査）報告書 |  | 2007 | 2017-01-17
藻類 | Pseudokirchneriella subcapitata |  | NOEC | 72 | hours | 1 | mg/L | [5 empty] | 1 日本環境省 生態リスク初期評価 |  | 環境省 | （Ⅱ-1）生態影響試験（藻類、甲殻類、魚類）結果一覧(平成28年3月版） |  | 2016 | 2016-11-08
藻類 | Pseudokirchneriella subcapitata | Growth : 生長（面積法） | NOEC | 3 | days | 1000 | μg/L | [5 empty] | 6 日本環境省 化学物質の環境リスク評価（生態リスク初期評価） | A | 環境庁 | 平成10 年度 生態影響試験 |  | 1999 | 2017-01-17
藻類 | Pseudokirchneriella subcapitata | Growth : 生長（面積法） | NOEC | 3 | days | 625 | μg/L | [5 empty] | 6 日本環境省 化学物質の環境リスク評価（生態リスク初期評価） | E | Scheebaum |  |  | 2004 | 2017-01-17
藻類 | Pseudokirchneriella subcapitata | Growth : 生長（速度法） | NOEC | 3 | days | 1250 | μg/L | [5 empty] | 6 日本環境省 化学物質の環境リスク評価（生態リスク初期評価） | E | Scheebaum |  |  | 2004 | 2017-01-17
藻類 | Pseudokirchneriella subcapitata |  | NOEC | 72 | hours | 1 | mg/L | [5 empty] | 1 日本環境省 生態リスク初期評価 |  | 環境省 | （Ⅱ-1）生態影響試験（藻類、甲殻類、魚類）結果一覧(平成28年3月版） |  | 2016 | 2016-11-08
藻類 | Selenastrum capricornutum | growth rate | NOEC | 96 | hours | 2.5 | mg/L | [5 empty] | 4 OECD SIDS (HPVC) | 1 | OECD SIDS |  | SIDS Initial Assessment Report | 2005 | 2017-03-22
藻類 | Selenastrum capricornutum | バイオマス | NOEC | 96 | hours | 0.625 | mg/L |  |  |  | ○ |  | 11 Japan チャレンジプログラム | 1 | Handley, J.W. and Grant-Salmon, D. | 2-Hydroxyethyl acrylate: Acute toxicity to Daphnia magna. | Report of The DowChemical Company, 28 December 1992 | 1992 | 2017-03-22
藻類 | Selenastrum capricornutum | 生長阻害 | NOEC | 96 | hours | 2.5 | mg/L |  |  |  | ○ |  | 11 Japan チャレンジプログラム | 1 | Handley, J.W. and Grant-Salmon, D. | 2-Hydroxyethyl acrylate: Acute toxicity to Daphnia magna. | Report of The DowChemical Company, 28 December 1992 | 1992 | 2017-03-22
藻類 | Selenastrum capricornutum | バイオマス | NOEC | 72 | hours | 0.625 | mg/L |  |  |  | ○ |  | 11 Japan チャレンジプログラム | 1 | Handley, J.W. and Grant-Salmon, D. | 2-Hydroxyethyl acrylate: Acute toxicity to Daphnia magna. | Report of The DowChemical Company, 28 December 1992 | 1992 | 2017-03-22
藻類 | Selenastrum capricornutum | 生長速度 | NOErC | 72 | hours | 3.2 | mg/L | [5 empty] | 11 Japan チャレンジプログラム |  | - | アクリル酸-2-ヒドロキシエチルの藻類（Selenastrum capricornutum）に対する生長阻害試験 | NO1998-生17 |  | 2017-03-22
藻類 | Selenastrum capricornutum | growth rate | NOEC | 72 | hours | 1.25 | mg/L | [5 empty] | 4 OECD SIDS (HPVC) | 1 | OECD SIDS |  | SIDS Initial Assessment Report | 2005 | 2017-03-22
藻類 | Selenastrum capricornutum | バイオマス | LOEC | 72 | hours | 1.25 | mg/L |  |  |  | ○ |  | 11 Japan チャレンジプログラム | 1 | Handley, J.W. and Grant-Salmon, D. | 2-Hydroxyethyl acrylate: Acute toxicity to Daphnia magna. | Report of The DowChemical Company, 28 December 1992 | 1992 | 2017-03-22
藻類 | Selenastrum capricornutum | 生長速度 | NOErC | 48 | hours | 5.6 | mg/L | [5 empty] | 11 Japan チャレンジプログラム |  | - | アクリル酸-2-ヒドロキシエチルの藻類（Selenastrum capricornutum）に対する生長阻害試験 | NO1998-生17 |  | 2017-03-22
藻類 | Selenastrum capricornutum | biomass | LOEC | 96 | hours | 1.25 | mg/L | [5 empty] | 4 OECD SIDS (HPVC) | 1 | OECD SIDS |  | SIDS Initial Assessment Report | 2005 | 2017-03-22
藻類 | Selenastrum capricornutum | 生長阻害 | LOEC | 72 | hours | 2.5 | mg/L |  |  |  | ○ |  | 11 Japan チャレンジプログラム | 1 | Handley, J.W. and Grant-Salmon, D. | 2-Hydroxyethyl acrylate: Acute toxicity to Daphnia magna. | Report of The DowChemical Company, 28 December 1992 | 1992 | 2017-03-22
藻類 | Selenastrum capricornutum | growth rate | LOEC | 72 | hours | 2.5 | mg/L | [5 empty] | 4 OECD SIDS (HPVC) | 1 | OECD SIDS |  | SIDS Initial Assessment Report | 2005 | 2017-03-22
藻類 | Selenastrum capricornutum | biomass | NOEC | 96 | hours | 0.625 | mg/L | [5 empty] | 4 OECD SIDS (HPVC) | 1 | OECD SIDS |  | SIDS Initial Assessment Report | 2005 | 2017-03-22
藻類 | Selenastrum capricornutum | 生長阻害 | LOEC | 96 | hours | 5 | mg/L |  |  |  | ○ |  | 11 Japan チャレンジプログラム | 1 | Handley, J.W. and Grant-Salmon, D. | 2-Hydroxyethyl acrylate: Acute toxicity to Daphnia magna. | Report of The DowChemical Company, 28 December 1992 | 1992 | 2017-03-22
藻類 | Selenastrum capricornutum | biomass | NOEC | 72 | hours | 0.625 | mg/L | [5 empty] | 4 OECD SIDS (HPVC) | 1 | OECD SIDS |  | SIDS Initial Assessment Report | 2005 | 2017-03-22
藻類 | Selenastrum capricornutum | biomass | LOEC | 72 | hours | 1.25 | mg/L | [5 empty] | 4 OECD SIDS (HPVC) | 1 | OECD SIDS |  | SIDS Initial Assessment Report | 2005 | 2017-03-22
藻類 | Selenastrum capricornutum | growth rate | LOEC | 96 | hours | 5 | mg/L | [5 empty] | 4 OECD SIDS (HPVC) | 1 | OECD SIDS |  | SIDS Initial Assessment Report | 2005 | 2017-03-22
藻類 | Selenastrum capricornutum | 生長曲線下の面積 | NOEbC | 72 | hours | 1 | mg/L | [5 empty] | 11 Japan チャレンジプログラム |  | - | アクリル酸-2-ヒドロキシエチルの藻類（Selenastrum capricornutum）に対する生長阻害試験 | NO1998-生17 |  | 2017-03-22
藻類 | Selenastrum capricornutum | バイオマス | LOEC | 96 | hours | 1.25 | mg/L |  |  |  | ○ |  | 11 Japan チャレンジプログラム | 1 | Handley, J.W. and Grant-Salmon, D. | 2-Hydroxyethyl acrylate: Acute toxicity to Daphnia magna. | Report of The DowChemical Company, 28 December 1992 | 1992 | 2017-03-22
藻類 | Selenastrum capricornutum | 生長阻害 | NOEC | 72 | hours | 1.25 | mg/L |  |  |  | ○ |  | 11 Japan チャレンジプログラム | 1 | Handley, J.W. and Grant-Salmon, D. | 2-Hydroxyethyl acrylate: Acute toxicity to Daphnia magna. | Report of The DowChemical Company, 28 December 1992 | 1992 | 2017-03-22
藻類 | Pseudokirchneriella subcapitata | growth rate | NOEC | 72 | hours | 1 | mg/L |  |  |  | ○ |  | 12 ECHA Information on Registered Substances | 2 | publication |  |  | 1998 | 2017-02-28
甲殻類 | Daphnia magna | mobility | LC50 | 48 | hours | 5.2 | mg/L |  |  |  | ○ |  | 12 ECHA Information on Registered Substances | 2 | publication |  |  | 1998 | 2017-02-28
甲殻類 | Daphnia magna | mobility | EC50 | 48 | hours | 0.78 | mg/L |  |  |  | ○ |  | 12 ECHA Information on Registered Substances | 3 | study report |  |  | 1992 | 2017-02-28
甲殻類 | Daphnia magna | mobility | EC50 | 48 | hours | 24 | mg/L |  |  |  | ○ |  | 12 ECHA Information on Registered Substances | 2 | study report |  |  | 1992 | 2017-02-28
甲殻類 | Daphnia magna | mobility | EC0 | 48 | hours | 10 | mg/L |  |  |  | ○ |  | 12 ECHA Information on Registered Substances | 2 | study report |  |  | 1992 | 2017-02-28
甲殻類 | Daphnia magna | mobility | EC50 | 48 | hours | 9.3 | mg/L |  |  |  | ○ |  | 12 ECHA Information on Registered Substances | 1 | study report |  |  | 2013 | 2017-02-27
甲殻類 | Daphnia magna |  | EC50 | 48 | hours | 5.2 | mg/L | [5 empty] | 1 日本環境省 生態リスク初期評価 |  | 環境省 | （Ⅱ-1）生態影響試験（藻類、甲殻類、魚類）結果一覧(平成27年3月版） |  |  | 2016-11-10
甲殻類 | Daphnia magna |  | EC50 | 48 | hours | 5.2 | mg/L | [5 empty] | 1 日本環境省 生態リスク初期評価 |  | 環境省 | （Ⅱ-1）生態影響試験（藻類、甲殻類、魚類）結果一覧(平成28年3月版） |  | 2016 | 2016-11-08
甲殻類 | Daphnia magna | Immobilization: 遊泳阻害 | EC50 | 2 | days | 780 | μg/L | [5 empty] | 6 日本環境省 化学物質の環境リスク評価（生態リスク初期評価） | E | Handley, J.W. and D. Grant-Salmon | 2-Hydroxyethyl acrylate: Acute toxicity to Daphnia magna. | Report of The Dow Chemical Company28 December 1992. | 1992 | 2017-01-17
甲殻類 | Daphnia magna | Immobilization: 遊泳阻害 | EC50 | 2 | days | 5210 | μg/L | [5 empty] | 6 日本環境省 化学物質の環境リスク評価（生態リスク初期評価） | A | 環境庁 | 平成10 年度 生態影響試験 |  | 1999 | 2017-01-17
甲殻類 | Daphnia magna |  | LC50 | 21 | days | 0.43 | mg/L | [5 empty] | 11 Japan チャレンジプログラム |  | - | アクリル酸-2-ヒドロキシエチルのオオミジンコ（Daphnia magna）に対する繁殖阻害試験 | NO1998-生19 |  | 2017-03-22
甲殻類 | Daphnia magna |  | EC50 | 21 | days | 0.74 | mg/L | [5 empty] | 11 Japan チャレンジプログラム |  | - | アクリル酸-2-ヒドロキシエチルのオオミジンコ（Daphnia magna）に対する繁殖阻害試験 | NO1998-生19 |  | 2017-03-22
甲殻類 | Daphnia magna |  | EC50 | 24 | hours | 7.8 | mg/L | [5 empty] | 11 Japan チャレンジプログラム |  | - | アクリル酸-2-ヒドロキシエチルのオオミジンコ（Daphnia magna）に対する急性遊泳阻害試験 | NO1998-生18 |  | 2017-03-22
甲殻類 | Daphnia magna | Mobility | EC50 | 48 | hours | 0.78 | mg/L |  |  |  | ○ |  | 4 OECD SIDS (HPVC) | 1 | Handley, J.W. and Grant-Salmon, D. | 2-Hydroxyethyl acrylate: Acute toxicity to Daphnia magna | Report of The Dow Chemical Company | 1992 | 2017-03-22
甲殻類 | Daphnia magna |  | EC100 | 48 | hours | 10 | mg/L | [5 empty] | 11 Japan チャレンジプログラム |  | - | アクリル酸-2-ヒドロキシエチルのオオミジンコ（Daphnia magna）に対する急性遊泳阻害試験 | NO1998-生18 |  | 2017-03-22
甲殻類 | Daphnia magna |  | EC50 | 48 | hours | 0.78 | mg/L | [5 empty] | 11 Japan チャレンジプログラム | 1 | Handley, J.W. and Grant-Salmon, D. | 2-Hydroxyethyl acrylate: Acute toxicity to Daphnia magna. | Report of The DowChemical Company, 28 December 1992 | 1992 | 2017-03-22
甲殻類 | Daphnia magna |  | EC50 | 48 | hours | 5.21 | mg/L | [5 empty] | 11 Japan チャレンジプログラム |  | - | アクリル酸-2-ヒドロキシエチルのオオミジンコ（Daphnia magna）に対する急性遊泳阻害試験 | NO1998-生18 |  | 2017-03-22
甲殻類 | Daphnia magna | mobility | EC100 | 48 | hours | 56 | mg/L |  |  |  | ○ |  | 12 ECHA Information on Registered Substances | 2 | study report |  |  | 1992 | 2017-02-28
甲殻類 | Daphnia magna | growth | NOEC | 21 | days | 0.86 | mg/L |  |  |  | ○ |  | 12 ECHA Information on Registered Substances | 1 | study report |  |  | 2013 | 2017-02-28
甲殻類 | Daphnia magna | reproduction | NOEC | 21 | days | 0.48 | mg/L |  |  |  | ○ |  | 12 ECHA Information on Registered Substances | 2 | publication |  |  | 1998 | 2017-02-28
甲殻類 | Daphnia magna | growth | LOEC | 21 | days | 1.8 | mg/L |  |  |  | ○ |  | 12 ECHA Information on Registered Substances | 1 | study report |  |  | 2013 | 2017-02-28
甲殻類 | Daphnia magna | mobility | NOEC | 48 | hours | 3.4 | mg/L |  |  |  | ○ |  | 12 ECHA Information on Registered Substances | 1 | study report |  |  | 2013 | 2017-02-27
甲殻類 | Daphnia magna | reproduction | EC50 | 21 | days | >3.8 | mg/L |  |  |  | ○ |  | 12 ECHA Information on Registered Substances | 1 | study report |  |  | 2013 | 2017-02-28
甲殻類 | Daphnia magna | mobility | NOEC | 48 | hours | 10 | mg/L |  |  |  | ○ |  | 12 ECHA Information on Registered Substances | 2 | study report |  |  | 1992 | 2017-02-28
甲殻類 | Daphnia magna | mobility | NOEC | 48 | hours | 0.32 | mg/L |  |  |  | ○ |  | 12 ECHA Information on Registered Substances | 3 | study report |  |  | 1992 | 2017-02-28
甲殻類 | Daphnia magna | reproduction | EC50 | 21 | days | 0.74 | mg/L |  |  |  | ○ |  | 12 ECHA Information on Registered Substances | 2 | publication |  |  | 1998 | 2017-02-28
甲殻類 | Daphnia magna |  | EC50 | 21 | days | 0.74 | mg/L | [5 empty] | 1 日本環境省 生態リスク初期評価 |  | 環境省 | （Ⅱ-1）生態影響試験（藻類、甲殻類、魚類）結果一覧(平成28年3月版） |  | 2016 | 2016-11-08
甲殻類 | Daphnia magna |  | EC50 | 21 | days | 0.74 | mg/L | [5 empty] | 1 日本環境省 生態リスク初期評価 |  | 環境省 | （Ⅱ-1）生態影響試験（藻類、甲殻類、魚類）結果一覧(平成27年3月版） |  |  | 2016-11-10
甲殻類 | Daphnia magna |  | NOEC | 21 | days | 0.48 | mg/L | [5 empty] | 1 日本環境省 生態リスク初期評価 |  | 環境省 | （Ⅱ-1）生態影響試験（藻類、甲殻類、魚類）結果一覧(平成27年3月版） |  |  | 2016-11-10
甲殻類 | Daphnia magna |  | NOEC | 21 | days | 0.48 | mg/L | [5 empty] | 1 日本環境省 生態リスク初期評価 |  | 環境省 | （Ⅱ-1）生態影響試験（藻類、甲殻類、魚類）結果一覧(平成28年3月版） |  | 2016 | 2016-11-08
甲殻類 | Daphnia magna | Reproduction : 繁殖、再生産 | NOEC | 21 | days | 480 | μg/L | [5 empty] | 6 日本環境省 化学物質の環境リスク評価（生態リスク初期評価） | B | 環境庁 | 平成10 年度 生態影響試験 |  | 1999 | 2017-01-17
甲殻類 | Daphnia magna |  | LOEC | 21 | days | 1 | mg/L | [5 empty] | 11 Japan チャレンジプログラム |  | - | アクリル酸-2-ヒドロキシエチルのオオミジンコ（Daphnia magna）に対する繁殖阻害試験 | NO1998-生19 |  | 2017-03-22
甲殻類 | Daphnia magna |  | NOEC | 21 | days | 0.48 | mg/L | [5 empty] | 11 Japan チャレンジプログラム |  | - | アクリル酸-2-ヒドロキシエチルのオオミジンコ（Daphnia magna）に対する繁殖阻害試験 | NO1998-生19 |  | 2017-03-22
甲殻類 | Daphnia magna |  | NOEC | 48 | hours | 0.32 | mg/L | [5 empty] | 11 Japan チャレンジプログラム | 1 | Handley, J.W. and Grant-Salmon, D. | 2-Hydroxyethyl acrylate: Acute toxicity to Daphnia magna. | Report of The DowChemical Company, 28 December 1992 | 1992 | 2017-03-22
甲殻類 | Daphnia magna |  | NOEC | 48 | hours | 3.2 | mg/L | [5 empty] | 11 Japan チャレンジプログラム |  | - | アクリル酸-2-ヒドロキシエチルのオオミジンコ（Daphnia magna）に対する急性遊泳阻害試験 | NO1998-生18 |  | 2017-03-22
甲殻類 | Daphnia magna | immobilisation | EC50 | 21 | days | >3.8 | mg/L |  |  |  | ○ |  | 12 ECHA Information on Registered Substances | 1 | study report |  |  | 2013 | 2017-02-28
魚類 | Pimephales promelas (Fathead minnow) | Mortality | LC50 | 4 | days | 4800 | μg/L | [5 empty] | 16 US EPA AQUIRE (AQUatic toxicity Information REtrieval) |  | Russom,C.L., R.A. Drummond, and A.D. Hoffman | Acute Toxicity and Behavioral Effects of Acrylates and Methacrylates to Juvenile Fathead Minnows | Bull. Environ. Contam. Toxicol.41:589-596 | 1988 | 2017-03-15
魚類 | Pimephales promelas (Fathead minnow) | Mortality | LC50 | 4 | days | 4800 | μg/L | [5 empty] | 16 US EPA AQUIRE (AQUatic toxicity Information REtrieval) |  | Geiger,D.L., S.H. Poirier, L.T. Brooke, and D.J. Call | Acute Toxicities of Organic Chemicals to Fathead Minnows (Pimephales promelas) Volume III | Center for Lake Superior Environmental Studies, University of Wisconsin, Superior, WI:328 p. | 1986 | 2017-03-15
魚類 | Pimephales promelas (Fathead minnow) | Mortality | LC50 | 4 | days | 4800 | μg/L | [5 empty] | 16 US EPA AQUIRE (AQUatic toxicity Information REtrieval) |  | Russom,C.L., R.A. Drummond, and A.D. Hoffman | Acute Toxicity and Behavioral Effects of Acrylates and Methacrylates to Juvenile Fathead Minnows | Bull. Environ. Contam. Toxicol.41:589-596 | 1988 | 2016-03-25
魚類 | Pimephales promelas (Fathead minnow) | Mortality | LC50 | 4 | days | 4800 | μg/L | [5 empty] | 16 US EPA AQUIRE (AQUatic toxicity Information REtrieval) |  | Geiger,D.L., S.H. Poirier, L.T. Brooke, and D.J. Call | Acute Toxicities of Organic Chemicals to Fathead Minnows (Pimephales promelas) Volume III | Center for Lake Superior Environmental Studies, University of Wisconsin, Superior, WI:328 p. | 1986 | 2016-03-25
魚類 | Leuciscus idus (Orfe) | mortality | LC50 | 96 | hours | 6.81 | mg/L |  |  |  | × |  | 12 ECHA Information on Registered Substances | 2 | study report |  |  | 1987 | 2017-02-27
魚類 | Oryzias latipes (Japanese medaka) | mortality | LC50 | 96 | hours | 6.5 | mg/L |  |  |  | ○ |  | 12 ECHA Information on Registered Substances | 2 | publication |  |  | 1998 | 2017-02-27
魚類 | Leuciscus idus (Orfe) | mortality | LC0 | 96 | hours | 4.64 | mg/L |  |  |  | × |  | 12 ECHA Information on Registered Substances | 2 | study report |  |  | 1987 | 2017-02-27
魚類 | Leuciscus idus (Orfe) | mortality | LC100 | 96 | hours | 10 | mg/L |  |  |  | × |  | 12 ECHA Information on Registered Substances | 2 | study report |  |  | 1987 | 2017-02-27
魚類 | Pimephales promelas (Fathead minnow) | mortality | LC50 | 96 | hours | 3.61 | mg/L | [5 empty] | 12 ECHA Information on Registered Substances | 2 | Russom C.L. et al. | Acute toxicity and behavioral effects of acrylates and methacrylates to juvenile fathead minnows | Bull. Environ. Contam. Toxicol.41, 589-596 | 1988 | 2017-02-27
魚類 | Pimephales promelas (Fathead minnow) | mortality | LC50 | 96 | hours | 4.8 | mg/L | [5 empty] | 12 ECHA Information on Registered Substances | 2 | Russom C.L. et al. | Acute toxicity and behavioral effects of acrylates and methacrylates to juvenile fathead minnows | Bull. Environ. Contam. Toxicol.41, 589-596 | 1988 | 2017-02-27
魚類 | Oryzias latipes (Japanese medaka) |  | LC50 | 96 | hours | 6.5 | mg/L | [5 empty] | 1 日本環境省 生態リスク初期評価 |  | 環境省 | （Ⅱ-1）生態影響試験（藻類、甲殻類、魚類）結果一覧(平成27年3月版） |  |  | 2016-11-10
魚類 | Oryzias latipes (Japanese medaka) |  | LC50 | 96 | hours | 6.5 | mg/L | [5 empty] | 1 日本環境省 生態リスク初期評価 |  | 環境省 | （Ⅱ-1）生態影響試験（藻類、甲殻類、魚類）結果一覧(平成28年3月版） |  | 2016 | 2016-11-08
魚類 | Pimephales promelas (Fathead minnow) | Mortality : 死亡 | LC50 | 4 | days | 4800 | μg/L | [5 empty] | 6 日本環境省 化学物質の環境リスク評価（生態リスク初期評価） | E | Geiger, D.L., S.H. Poirier, L.T. Brooke, and D.J. Call | Acute Toxicities of Organic Chemicals to Fathead Minnows (Pimephales promelas) Volume III. | Ctr. for Lake Superior Environ. Stud., Univ. of Wisconsin-Superior, Superior, WI:328.(AQUIRE 文献No. 12858) | 1986 | 2017-01-17
魚類 | Cyprinodon variegatus (Sheepshead minnow) | Mortality : 死亡 | LC50 | 4 | days | 17500 | μg/L | [5 empty] | 6 日本環境省 化学物質の環境リスク評価（生態リスク初期評価） | E | Emmitte, J.A. | The Acute Toxicity of Hydroxyethylacrylate and Hydroxypropyl Acrylate to the Sheepshead Minnow, Cyprinodon variegates. | R&D report of The Dow Chemical Company. | 1978 | 2017-01-17
魚類 | Oryzias latipes (Japanese medaka) | Mortality : 死亡 | LC50 | 4 | days | 6500 | μg/L | [5 empty] | 6 日本環境省 化学物質の環境リスク評価（生態リスク初期評価） | A | 環境庁 | 平成10 年度 生態影響試験 |  | 1999 | 2017-01-17
魚類 | Pimephales promelas (Fathead minnow) | Mortality : 死亡 | LC50 | 4 | days | 4800 | μg/L | [5 empty] | 6 日本環境省 化学物質の環境リスク評価（生態リスク初期評価） | A | Russom, C.L., R.A. Drummond, and A.D. Hoffman | Acute Toxicity and Behavioral Effects of Acrylates and Methacrylates to Juvenile Fathead Minnows. | Bull.Environ.Contam. Toxicol.41:589-596. | 1988 | 2017-01-17
魚類 | Pimephales promelas (Fathead minnow) | Lethality | LC50 | 96 | hours | 4.8 | mg/L | [5 empty] | 4 OECD SIDS (HPVC) | 2 | Russom, C.L., Drummond, R.A., and Hoffmann, A.D. | Acute Toxicity and Behavioral Effects of Acrylates and Methacrylates to Juvenile Fathead Minnows | Bull. Environ. Contam. Toxicol41:589-596 | 1988 | 2017-03-22
魚類 | Pimephales promelas (Fathead minnow) | Lethality | LC50 | 96 | hours | 4.8 | mg/L | [5 empty] | 4 OECD SIDS (HPVC) | 2 | Bearden, A.P. and Schultz, T.W. | Comparison of Tetrahymena and Pimephales Toxicity Based on Mechanism of Action | SAR and QSAR in Environmental Research9:127-153 | 1998 | 2017-03-22
魚類 | Pimephales promelas (Fathead minnow) | Lethality | LC50 | 96 | hours | 4.8 | mg/L | [5 empty] | 4 OECD SIDS (HPVC) | 2 | Geiger, D.L., Poirier, S.H., Brooke, L.T., and Call, D.J. |  | Acute Toxicities of Organic Chemicals to Fathead Minnows (Pimephales Promelas) Volume III | 1986 | 2017-03-22
魚類 | Pimephales promelas (Fathead minnow) | Lethality | LC100 | 72 | hours | 20 | mg/L |  |  |  | × |  | 4 OECD SIDS (HPVC) | 3 | The Dow Chemical Company |  | Unpublished report | 1975 | 2017-03-22
魚類 | Pimephales promelas (Fathead minnow) | Lethality | EC50 | 96 | hours | 4.7 | mg/L | [5 empty] | 4 OECD SIDS (HPVC) | 2 | Geiger, D.L., Poirier, S.H., Brooke, L.T., and Call, D.J. |  | Acute Toxicities of Organic Chemicals to Fathead Minnows (Pimephales Promelas) Volume III | 1986 | 2017-03-22
魚類 | Oryzias latipes (Japanese medaka) |  | LC50 | 96 | hours | 6.5 | mg/L | [5 empty] | 11 Japan チャレンジプログラム |  | - | アクリル酸-2-ヒドロキシエチルのヒメダカ（Oryzias latipes）に対する急性毒性試験 | NO1998-生20 |  | 2017-03-22
魚類 | Pimephales promelas (Fathead minnow) |  | LC50 | 96 | hours | 4.8 | mg/L | [5 empty] | 11 Japan チャレンジプログラム |  | Geiger, D.L., Poirier, S.H., Brooke, L.T., and Call, D.J. | Acute Toxicities of Organic Chemicals to Fathead Minnows(Pimephales Promelas) Volume III. | Center for Lake Superior Environmental Studies, University of Wisconsin-Superior, Superior,Wisconsin. | 1986 | 2017-03-22
魚類 | Pimephales promelas (Fathead minnow) |  | EC50 | 96 | hours | 4.7 | mg/L | [5 empty] | 11 Japan チャレンジプログラム |  | Geiger, D.L., Poirier, S.H., Brooke, L.T., and Call, D.J. | Acute Toxicities of Organic Chemicals to Fathead Minnows(Pimephales Promelas) Volume III. | Center for Lake Superior Environmental Studies, University of Wisconsin-Superior, Superior,Wisconsin. | 1986 | 2017-03-22
魚類 | Cyprinodon variegatus (Sheepshead minnow) | Lethality | LC50 | 96 | hours | 17.5 | mg/L |  |  |  | × |  | 4 OECD SIDS (HPVC) | 2 | Emmitte, J.A. |  | The Acute Toxicity of Hydroxyethylacrylate and Hydroxypropyl Acrylate to the Sheepshead Minnow, Cyprinodon Variegatas. R & D report of The Dow Chemical Company | 1978 | 2017-03-22
魚類 | Leuciscus idus (Orfe) | Lethality | LC100 | 96 | hours | 10 | mg/L | [5 empty] | 4 OECD SIDS (HPVC) | 2 | BASF Aktiengesellschaft |  | Unpublished report |  | 2017-03-22
魚類 | Oryzias latipes (Japanese medaka) |  | LC100 | 96 | hours | 10 | mg/L | [5 empty] | 11 Japan チャレンジプログラム |  | - | アクリル酸-2-ヒドロキシエチルのヒメダカ（Oryzias latipes）に対する急性毒性試験 | NO1998-生20 |  | 2017-03-22
魚類 | Oryzias latipes (Japanese medaka) |  | LC0 | 96 | hours | 3.2 | mg/L | [5 empty] | 11 Japan チャレンジプログラム |  | - | アクリル酸-2-ヒドロキシエチルのヒメダカ（Oryzias latipes）に対する急性毒性試験 | NO1998-生20 |  | 2017-03-22
魚類 | Pimephales promelas (Fathead minnow) | Mortality | LC50 | 96 | hours | 4.84 | mg/L | [5 empty] | 17 Aquatic OASIS (OECD QSAR Toolbox) |  | Russom, C.L., Bradbury, S.P., Broderius, S.J., Drummond, R.A. and Hammermeister, D.E. | PREDICTING MODES OF TOXIC ACTION FROM CHEMICAL STRUCTURE: ACUTE TOXICITY IN THE FATHEAD MINNOW (PIMEPHALES PROMELAS) | Environmental Toxicology and Chemistry, Vol. 16, No. 5, pp. 948–967. | 1997 | 2017-03-22
魚類 | Leuciscus idus (Orfe) | mortality | NOEC | 96 | hours | 4.6 | mg/L |  |  |  | × |  | 12 ECHA Information on Registered Substances | 2 | study report |  |  | 1987 | 2017-02-27
魚類 | Pimephales promelas (Fathead minnow) | Lethality | NOEC | 96 | hours | 4.2 | mg/L | [5 empty] | 4 OECD SIDS (HPVC) | 2 | Geiger, D.L., Poirier, S.H., Brooke, L.T., and Call, D.J. |  | Acute Toxicities of Organic Chemicals to Fathead Minnows (Pimephales Promelas) Volume III | 1986 | 2017-03-22
魚類 | Leuciscus idus (Orfe) | Lethality | NOEC | 96 | hours | 4.64 | mg/L | [5 empty] | 4 OECD SIDS (HPVC) | 2 | BASF Aktiengesellschaft |  | Unpublished report |  | 2017-03-22
魚類 | Pimephales promelas (Fathead minnow) |  | NOEC | 96 | hours | 4.2 | mg/L | [5 empty] | 11 Japan チャレンジプログラム |  | Geiger, D.L., Poirier, S.H., Brooke, L.T., and Call, D.J. | Acute Toxicities of Organic Chemicals to Fathead Minnows(Pimephales Promelas) Volume III. | Center for Lake Superior Environmental Studies, University of Wisconsin-Superior, Superior,Wisconsin. | 1986 | 2017-03-22